## original
opcode | Addressing Mode | Opcode | Bytes | Cycles |  | formula | addressing_mode_name | opcode_hex | prefix | decimal_of_opcode |  | opcode_name
ADC(); | Immediate | $69 | 2 | 2 |  | IMM | IMM | 0x69 | instr_mtx[ | 0x69 | ] = { | "ADC" | , | &ADC | , | &IMM | , | 2 | };
ADC(); | Zero Page | $65 | 2 | 3 |  | ZP0 | ZP0 | 0x65 | instr_mtx[ | 0x65 | ] = { | "ADC" | , | &ADC | , | &ZP0 | , | 3 | };
ADC(); | Zero Page,X | $75 | 2 | 4 |  | ZPX | ZPX | 0x75 | instr_mtx[ | 0x75 | ] = { | "ADC" | , | &ADC | , | &ZPX | , | 4 | };
ADC(); | Absolute | $6D | 3 | 4 |  | ABS | ABS | 0x6D | instr_mtx[ | 0x6D | ] = { | "ADC" | , | &ADC | , | &ABS | , | 4 | };
ADC(); | Absolute,X | $7D | 3 | 4 (+1 if page crossed) |  | ABX | ABX | 0x7D | instr_mtx[ | 0x7D | ] = { | "ADC" | , | &ADC | , | &ABX | , | 4 | };
ADC(); | Absolute,Y | $79 | 3 | 4 (+1 if page crossed) |  | ABY | ABY | 0x79 | instr_mtx[ | 0x79 | ] = { | "ADC" | , | &ADC | , | &ABY | , | 4 | };
ADC(); | (Indirect,X) | $61 | 2 | 6 |  | IZX | IZX | 0x61 | instr_mtx[ | 0x61 | ] = { | "ADC" | , | &ADC | , | &IZX | , | 6 | };
ADC(); | (Indirect),Y | $71 | 2 | 5 (+1 if page crossed) |  | IZY | IZY | 0x71 | instr_mtx[ | 0x71 | ] = { | "ADC" | , | &ADC | , | &IZY | , | 5 | };
AND(); | Immediate | $29 | 2 | 2 |  | IMM | IMM | 0x29 | instr_mtx[ | 0x29 | ] = { | "AND" | , | &AND | , | &IMM | , | 2 | };
AND(); | Zero Page | $25 | 2 | 3 |  | ZP0 | ZP0 | 0x25 | instr_mtx[ | 0x25 | ] = { | "AND" | , | &AND | , | &ZP0 | , | 3 | };
AND(); | Zero Page,X | $35 | 2 | 4 |  | ZPX | ZPX | 0x35 | instr_mtx[ | 0x35 | ] = { | "AND" | , | &AND | , | &ZPX | , | 4 | };
AND(); | Absolute | $2D | 3 | 4 |  | ABS | ABS | 0x2D | instr_mtx[ | 0x2D | ] = { | "AND" | , | &AND | , | &ABS | , | 4 | };
AND(); | Absolute,X | $3D | 3 | 4 (+1 if page crossed) |  | ABX | ABX | 0x3D | instr_mtx[ | 0x3D | ] = { | "AND" | , | &AND | , | &ABX | , | 4 | };
AND(); | Absolute,Y | $39 | 3 | 4 (+1 if page crossed) |  | ABY | ABY | 0x39 | instr_mtx[ | 0x39 | ] = { | "AND" | , | &AND | , | &ABY | , | 4 | };
AND(); | (Indirect,X) | $21 | 2 | 6 |  | IZX | IZX | 0x21 | instr_mtx[ | 0x21 | ] = { | "AND" | , | &AND | , | &IZX | , | 6 | };
AND(); | (Indirect),Y | $31 | 2 | 5 (+1 if page crossed) |  | IZY | IZY | 0x31 | instr_mtx[ | 0x31 | ] = { | "AND" | , | &AND | , | &IZY | , | 5 | };
ASL(); | Accumulator | $0A | 1 | 2 |  | IMP | IMP | 0x0A | instr_mtx[ | 0x0A | ] = { | "ASL" | , | &ASL | , | &IMP | , | 2 | };
ASL(); | Zero Page | $06 | 2 | 5 |  | ZP0 | ZP0 | 0x06 | instr_mtx[ | 0x06 | ] = { | "ASL" | , | &ASL | , | &ZP0 | , | 5 | };
ASL(); | Zero Page,X | $16 | 2 | 6 |  | ZPX | ZPX | 0x16 | instr_mtx[ | 0x16 | ] = { | "ASL" | , | &ASL | , | &ZPX | , | 6 | };
ASL(); | Absolute | $0E | 3 | 6 |  | ABS | ABS | 0x0E | instr_mtx[ | 0x0E | ] = { | "ASL" | , | &ASL | , | &ABS | , | 6 | };
ASL(); | Absolute,X | $1E | 3 | 7 |  | ABX | ABX | 0x1E | instr_mtx[ | 0x1E | ] = { | "ASL" | , | &ASL | , | &ABX | , | 7 | };
BCC(); | Relative | $90 | 2 | 2 (+1 if branch succeeds | +2 if to a new page) | REL | REL | 0x90 | instr_mtx[ | 0x90 | ] = { | "BCC" | , | &BCC | , | &REL | , | 2 | };
BCS(); | Relative | $B0 | 2 | 2 (+1 if branch succeeds | +2 if to a new page) | REL | REL | 0xB0 | instr_mtx[ | 0xB0 | ] = { | "BCS" | , | &BCS | , | &REL | , | 2 | };
BEQ(); | Relative | $F0 | 2 | 2 (+1 if branch succeeds | +2 if to a new page) | REL | REL | 0xF0 | instr_mtx[ | 0xF0 | ] = { | "BEQ" | , | &BEQ | , | &REL | , | 2 | };
BIT(); | Zero Page | $24 | 2 | 3 |  | ZP0 | ZP0 | 0x24 | instr_mtx[ | 0x24 | ] = { | "BIT" | , | &BIT | , | &ZP0 | , | 3 | };
BIT(); | Absolute | $2C | 3 | 4 |  | ABS | ABS | 0x2C | instr_mtx[ | 0x2C | ] = { | "BIT" | , | &BIT | , | &ABS | , | 4 | };
BMI(); | Relative | $30 | 2 | 2 (+1 if branch succeeds | +2 if to a new page) | REL | REL | 0x30 | instr_mtx[ | 0x30 | ] = { | "BMI" | , | &BMI | , | &REL | , | 2 | };
BNE(); | Relative | $D0 | 2 | 2 (+1 if branch succeeds | +2 if to a new page) | REL | REL | 0xD0 | instr_mtx[ | 0xD0 | ] = { | "BNE" | , | &BNE | , | &REL | , | 2 | };
BPL(); | Relative | $10 | 2 | 2 (+1 if branch succeeds | +2 if to a new page) | REL | REL | 0x10 | instr_mtx[ | 0x10 | ] = { | "BPL" | , | &BPL | , | &REL | , | 2 | };
BRK(); | Implied | $00 | 1 | 7 |  | IMP | IMP | 0x00 | instr_mtx[ | 0x00 | ] = { | "BRK" | , | &BRK | , | &IMP | , | 7 | };
BVC(); | Relative | $50 | 2 | 2 (+1 if branch succeeds | +2 if to a new page) | REL | REL | 0x50 | instr_mtx[ | 0x50 | ] = { | "BVC" | , | &BVC | , | &REL | , | 2 | };
BVS(); | Relative | $70 | 2 | 2 (+1 if branch succeeds | +2 if to a new page) | REL | REL | 0x70 | instr_mtx[ | 0x70 | ] = { | "BVS" | , | &BVS | , | &REL | , | 2 | };
CLC(); | Implied | $18 | 1 | 2 |  | IMP | IMP | 0x18 | instr_mtx[ | 0x18 | ] = { | "CLC" | , | &CLC | , | &IMP | , | 2 | };
CLD(); | Implied | $D8 | 1 | 2 |  | IMP | IMP | 0xD8 | instr_mtx[ | 0xD8 | ] = { | "CLD" | , | &CLD | , | &IMP | , | 2 | };
CLI(); | Implied | $58 | 1 | 2 |  | IMP | IMP | 0x58 | instr_mtx[ | 0x58 | ] = { | "CLI" | , | &CLI | , | &IMP | , | 2 | };
CLV(); | Implied | $B8 | 1 | 2 |  | IMP | IMP | 0xB8 | instr_mtx[ | 0xB8 | ] = { | "CLV" | , | &CLV | , | &IMP | , | 2 | };
CMP(); | Immediate | $C9 | 2 | 2 |  | IMM | IMM | 0xC9 | instr_mtx[ | 0xC9 | ] = { | "CMP" | , | &CMP | , | &IMM | , | 2 | };
CMP(); | Zero Page | $C5 | 2 | 3 |  | ZP0 | ZP0 | 0xC5 | instr_mtx[ | 0xC5 | ] = { | "CMP" | , | &CMP | , | &ZP0 | , | 3 | };
CMP(); | Zero Page,X | $D5 | 2 | 4 |  | ZPX | ZPX | 0xD5 | instr_mtx[ | 0xD5 | ] = { | "CMP" | , | &CMP | , | &ZPX | , | 4 | };
CMP(); | Absolute | $CD | 3 | 4 |  | ABS | ABS | 0xCD | instr_mtx[ | 0xCD | ] = { | "CMP" | , | &CMP | , | &ABS | , | 4 | };
CMP(); | Absolute,X | $DD | 3 | 4 (+1 if page crossed) |  | ABX | ABX | 0xDD | instr_mtx[ | 0xDD | ] = { | "CMP" | , | &CMP | , | &ABX | , | 4 | };
CMP(); | Absolute,Y | $D9 | 3 | 4 (+1 if page crossed) |  | ABY | ABY | 0xD9 | instr_mtx[ | 0xD9 | ] = { | "CMP" | , | &CMP | , | &ABY | , | 4 | };
CMP(); | (Indirect,X) | $C1 | 2 | 6 |  | IZX | IZX | 0xC1 | instr_mtx[ | 0xC1 | ] = { | "CMP" | , | &CMP | , | &IZX | , | 6 | };
CMP(); | (Indirect),Y | $D1 | 2 | 5 (+1 if page crossed) |  | IZY | IZY | 0xD1 | instr_mtx[ | 0xD1 | ] = { | "CMP" | , | &CMP | , | &IZY | , | 5 | };
CPX(); | Immediate | $E0 | 2 | 2 |  | IMM | IMM | 0xE0 | instr_mtx[ | 0xE0 | ] = { | "CPX" | , | &CPX | , | &IMM | , | 2 | };
CPX(); | Zero Page | $E4 | 2 | 3 |  | ZP0 | ZP0 | 0xE4 | instr_mtx[ | 0xE4 | ] = { | "CPX" | , | &CPX | , | &ZP0 | , | 3 | };
CPX(); | Absolute | $EC | 3 | 4 |  | ABS | ABS | 0xEC | instr_mtx[ | 0xEC | ] = { | "CPX" | , | &CPX | , | &ABS | , | 4 | };
CPY(); | Immediate | $C0 | 2 | 2 |  | IMM | IMM | 0xC0 | instr_mtx[ | 0xC0 | ] = { | "CPY" | , | &CPY | , | &IMM | , | 2 | };
CPY(); | Zero Page | $C4 | 2 | 3 |  | ZP0 | ZP0 | 0xC4 | instr_mtx[ | 0xC4 | ] = { | "CPY" | , | &CPY | , | &ZP0 | , | 3 | };
CPY(); | Absolute | $CC | 3 | 4 |  | ABS | ABS | 0xCC | instr_mtx[ | 0xCC | ] = { | "CPY" | , | &CPY | , | &ABS | , | 4 | };
DEC(); | Zero Page | $C6 | 2 | 5 |  | ZP0 | ZP0 | 0xC6 | instr_mtx[ | 0xC6 | ] = { | "DEC" | , | &DEC | , | &ZP0 | , | 5 | };
DEC(); | Zero Page,X | $D6 | 2 | 6 |  | ZPX | ZPX | 0xD6 | instr_mtx[ | 0xD6 | ] = { | "DEC" | , | &DEC | , | &ZPX | , | 6 | };
DEC(); | Absolute | $CE | 3 | 6 |  | ABS | ABS | 0xCE | instr_mtx[ | 0xCE | ] = { | "DEC" | , | &DEC | , | &ABS | , | 6 | };
DEC(); | Absolute,X | $DE | 3 | 7 |  | ABX | ABX | 0xDE | instr_mtx[ | 0xDE | ] = { | "DEC" | , | &DEC | , | &ABX | , | 7 | };
DEX(); | Implied | $CA | 1 | 2 |  | IMP | IMP | 0xCA | instr_mtx[ | 0xCA | ] = { | "DEX" | , | &DEX | , | &IMP | , | 2 | };
DEY(); | Implied | $88 | 1 | 2 |  | IMP | IMP | 0x88 | instr_mtx[ | 0x88 | ] = { | "DEY" | , | &DEY | , | &IMP | , | 2 | };
EOR(); | Immediate | $49 | 2 | 2 |  | IMM | IMM | 0x49 | instr_mtx[ | 0x49 | ] = { | "EOR" | , | &EOR | , | &IMM | , | 2 | };
EOR(); | Zero Page | $45 | 2 | 3 |  | ZP0 | ZP0 | 0x45 | instr_mtx[ | 0x45 | ] = { | "EOR" | , | &EOR | , | &ZP0 | , | 3 | };
EOR(); | Zero Page,X | $55 | 2 | 4 |  | ZPX | ZPX | 0x55 | instr_mtx[ | 0x55 | ] = { | "EOR" | , | &EOR | , | &ZPX | , | 4 | };
EOR(); | Absolute | $4D | 3 | 4 |  | ABS | ABS | 0x4D | instr_mtx[ | 0x4D | ] = { | "EOR" | , | &EOR | , | &ABS | , | 4 | };
EOR(); | Absolute,X | $5D | 3 | 4 (+1 if page crossed) |  | ABX | ABX | 0x5D | instr_mtx[ | 0x5D | ] = { | "EOR" | , | &EOR | , | &ABX | , | 4 | };
EOR(); | Absolute,Y | $59 | 3 | 4 (+1 if page crossed) |  | ABY | ABY | 0x59 | instr_mtx[ | 0x59 | ] = { | "EOR" | , | &EOR | , | &ABY | , | 4 | };
EOR(); | (Indirect,X) | $41 | 2 | 6 |  | IZX | IZX | 0x41 | instr_mtx[ | 0x41 | ] = { | "EOR" | , | &EOR | , | &IZX | , | 6 | };
EOR(); | (Indirect),Y | $51 | 2 | 5 (+1 if page crossed) |  | IZY | IZY | 0x51 | instr_mtx[ | 0x51 | ] = { | "EOR" | , | &EOR | , | &IZY | , | 5 | };
INC(); | Zero Page | $E6 | 2 | 5 |  | ZP0 | ZP0 | 0xE6 | instr_mtx[ | 0xE6 | ] = { | "INC" | , | &INC | , | &ZP0 | , | 5 | };
INC(); | Zero Page,X | $F6 | 2 | 6 |  | ZPX | ZPX | 0xF6 | instr_mtx[ | 0xF6 | ] = { | "INC" | , | &INC | , | &ZPX | , | 6 | };
INC(); | Absolute | $EE | 3 | 6 |  | ABS | ABS | 0xEE | instr_mtx[ | 0xEE | ] = { | "INC" | , | &INC | , | &ABS | , | 6 | };
INC(); | Absolute,X | $FE | 3 | 7 |  | ABX | ABX | 0xFE | instr_mtx[ | 0xFE | ] = { | "INC" | , | &INC | , | &ABX | , | 7 | };
INX(); | Implied | $E8 | 1 | 2 |  | IMP | IMP | 0xE8 | instr_mtx[ | 0xE8 | ] = { | "INX" | , | &INX | , | &IMP | , | 2 | };
INY(); | Implied | $C8 | 1 | 2 |  | IMP | IMP | 0xC8 | instr_mtx[ | 0xC8 | ] = { | "INY" | , | &INY | , | &IMP | , | 2 | };
JMP(); | Absolute | $4C | 3 | 3 |  | ABS | ABS | 0x4C | instr_mtx[ | 0x4C | ] = { | "JMP" | , | &JMP | , | &ABS | , | 3 | };
JMP(); | Indirect | $6C | 3 | 5 |  | IND | IND | 0x6C | instr_mtx[ | 0x6C | ] = { | "JMP" | , | &JMP | , | &IND | , | 5 | };
JSR(); | Absolute | $20 | 3 | 6 |  | ABS | ABS | 0x20 | instr_mtx[ | 0x20 | ] = { | "JSR" | , | &JSR | , | &ABS | , | 6 | };
LDA(); | Immediate | $A9 | 2 | 2 |  | IMM | IMM | 0xA9 | instr_mtx[ | 0xA9 | ] = { | "LDA" | , | &LDA | , | &IMM | , | 2 | };
LDA(); | Zero Page | $A5 | 2 | 3 |  | ZP0 | ZP0 | 0xA5 | instr_mtx[ | 0xA5 | ] = { | "LDA" | , | &LDA | , | &ZP0 | , | 3 | };
LDA(); | Zero Page,X | $B5 | 2 | 4 |  | ZPX | ZPX | 0xB5 | instr_mtx[ | 0xB5 | ] = { | "LDA" | , | &LDA | , | &ZPX | , | 4 | };
LDA(); | Absolute | $AD | 3 | 4 |  | ABS | ABS | 0xAD | instr_mtx[ | 0xAD | ] = { | "LDA" | , | &LDA | , | &ABS | , | 4 | };
LDA(); | Absolute,X | $BD | 3 | 4 (+1 if page crossed) |  | ABX | ABX | 0xBD | instr_mtx[ | 0xBD | ] = { | "LDA" | , | &LDA | , | &ABX | , | 4 | };
LDA(); | Absolute,Y | $B9 | 3 | 4 (+1 if page crossed) |  | ABY | ABY | 0xB9 | instr_mtx[ | 0xB9 | ] = { | "LDA" | , | &LDA | , | &ABY | , | 4 | };
LDA(); | (Indirect,X) | $A1 | 2 | 6 |  | IZX | IZX | 0xA1 | instr_mtx[ | 0xA1 | ] = { | "LDA" | , | &LDA | , | &IZX | , | 6 | };
LDA(); | (Indirect),Y | $B1 | 2 | 5 (+1 if page crossed) |  | IZY | IZY | 0xB1 | instr_mtx[ | 0xB1 | ] = { | "LDA" | , | &LDA | , | &IZY | , | 5 | };
LDX(); | Immediate | $A2 | 2 | 2 |  | IMM | IMM | 0xA2 | instr_mtx[ | 0xA2 | ] = { | "LDX" | , | &LDX | , | &IMM | , | 2 | };
LDX(); | Zero Page | $A6 | 2 | 3 |  | ZP0 | ZP0 | 0xA6 | instr_mtx[ | 0xA6 | ] = { | "LDX" | , | &LDX | , | &ZP0 | , | 3 | };
LDX(); | Zero Page,Y | $B6 | 2 | 4 |  | ZPY | ZPY | 0xB6 | instr_mtx[ | 0xB6 | ] = { | "LDX" | , | &LDX | , | &ZPY | , | 4 | };
LDX(); | Absolute | $AE | 3 | 4 |  | ABS | ABS | 0xAE | instr_mtx[ | 0xAE | ] = { | "LDX" | , | &LDX | , | &ABS | , | 4 | };
LDX(); | Absolute,Y | $BE | 3 | 4 (+1 if page crossed) |  | ABY | ABY | 0xBE | instr_mtx[ | 0xBE | ] = { | "LDX" | , | &LDX | , | &ABY | , | 4 | };
LDY(); | Immediate | $A0 | 2 | 2 |  | IMM | IMM | 0xA0 | instr_mtx[ | 0xA0 | ] = { | "LDY" | , | &LDY | , | &IMM | , | 2 | };
LDY(); | Zero Page | $A4 | 2 | 3 |  | ZP0 | ZP0 | 0xA4 | instr_mtx[ | 0xA4 | ] = { | "LDY" | , | &LDY | , | &ZP0 | , | 3 | };
LDY(); | Zero Page,X | $B4 | 2 | 4 |  | ZPX | ZPX | 0xB4 | instr_mtx[ | 0xB4 | ] = { | "LDY" | , | &LDY | , | &ZPX | , | 4 | };
LDY(); | Absolute | $AC | 3 | 4 |  | ABS | ABS | 0xAC | instr_mtx[ | 0xAC | ] = { | "LDY" | , | &LDY | , | &ABS | , | 4 | };
LDY(); | Absolute,X | $BC | 3 | 4 (+1 if page crossed) |  | ABX | ABX | 0xBC | instr_mtx[ | 0xBC | ] = { | "LDY" | , | &LDY | , | &ABX | , | 4 | };
LSR(); | Accumulator | $4A | 1 | 2 |  | IMP | IMP | 0x4A | instr_mtx[ | 0x4A | ] = { | "LSR" | , | &LSR | , | &IMP | , | 2 | };
LSR(); | Zero Page | $46 | 2 | 5 |  | ZP0 | ZP0 | 0x46 | instr_mtx[ | 0x46 | ] = { | "LSR" | , | &LSR | , | &ZP0 | , | 5 | };
LSR(); | Zero Page,X | $56 | 2 | 6 |  | ZPX | ZPX | 0x56 | instr_mtx[ | 0x56 | ] = { | "LSR" | , | &LSR | , | &ZPX | , | 6 | };
LSR(); | Absolute | $4E | 3 | 6 |  | ABS | ABS | 0x4E | instr_mtx[ | 0x4E | ] = { | "LSR" | , | &LSR | , | &ABS | , | 6 | };
LSR(); | Absolute,X | $5E | 3 | 7 |  | ABX | ABX | 0x5E | instr_mtx[ | 0x5E | ] = { | "LSR" | , | &LSR | , | &ABX | , | 7 | };
NOP(); | Implied | $EA | 1 | 2 |  | IMP | IMP | 0xEA | instr_mtx[ | 0xEA | ] = { | "NOP" | , | &NOP | , | &IMP | , | 2 | };
ORA(); | Immediate | $09 | 2 | 2 |  | IMM | IMM | 0x09 | instr_mtx[ | 0x09 | ] = { | "ORA" | , | &ORA | , | &IMM | , | 2 | };
ORA(); | Zero Page | $05 | 2 | 3 |  | ZP0 | ZP0 | 0x05 | instr_mtx[ | 0x05 | ] = { | "ORA" | , | &ORA | , | &ZP0 | , | 3 | };
ORA(); | Zero Page,X | $15 | 2 | 4 |  | ZPX | ZPX | 0x15 | instr_mtx[ | 0x15 | ] = { | "ORA" | , | &ORA | , | &ZPX | , | 4 | };
ORA(); | Absolute | $0D | 3 | 4 |  | ABS | ABS | 0x0D | instr_mtx[ | 0x0D | ] = { | "ORA" | , | &ORA | , | &ABS | , | 4 | };
ORA(); | Absolute,X | $1D | 3 | 4 (+1 if page crossed) |  | ABX | ABX | 0x1D | instr_mtx[ | 0x1D | ] = { | "ORA" | , | &ORA | , | &ABX | , | 4 | };
ORA(); | Absolute,Y | $19 | 3 | 4 (+1 if page crossed) |  | ABY | ABY | 0x19 | instr_mtx[ | 0x19 | ] = { | "ORA" | , | &ORA | , | &ABY | , | 4 | };
ORA(); | (Indirect,X) | $01 | 2 | 6 |  | IZX | IZX | 0x01 | instr_mtx[ | 0x01 | ] = { | "ORA" | , | &ORA | , | &IZX | , | 6 | };
ORA(); | (Indirect),Y | $11 | 2 | 5 (+1 if page crossed) |  | IZY | IZY | 0x11 | instr_mtx[ | 0x11 | ] = { | "ORA" | , | &ORA | , | &IZY | , | 5 | };
PHA(); | Implied | $48 | 1 | 3 |  | IMP | IMP | 0x48 | instr_mtx[ | 0x48 | ] = { | "PHA" | , | &PHA | , | &IMP | , | 3 | };
PHP(); | Implied | $08 | 1 | 3 |  | IMP | IMP | 0x08 | instr_mtx[ | 0x08 | ] = { | "PHP" | , | &PHP | , | &IMP | , | 3 | };
PLA(); | Implied | $68 | 1 | 4 |  | IMP | IMP | 0x68 | instr_mtx[ | 0x68 | ] = { | "PLA" | , | &PLA | , | &IMP | , | 4 | };
PLP(); | Implied | $28 | 1 | 4 |  | IMP | IMP | 0x28 | instr_mtx[ | 0x28 | ] = { | "PLP" | , | &PLP | , | &IMP | , | 4 | };
ROL(); | Accumulator | $2A | 1 | 2 |  | IMP | IMP | 0x2A | instr_mtx[ | 0x2A | ] = { | "ROL" | , | &ROL | , | &IMP | , | 2 | };
ROL(); | Zero Page | $26 | 2 | 5 |  | ZP0 | ZP0 | 0x26 | instr_mtx[ | 0x26 | ] = { | "ROL" | , | &ROL | , | &ZP0 | , | 5 | };
ROL(); | Zero Page,X | $36 | 2 | 6 |  | ZPX | ZPX | 0x36 | instr_mtx[ | 0x36 | ] = { | "ROL" | , | &ROL | , | &ZPX | , | 6 | };
ROL(); | Absolute | $2E | 3 | 6 |  | ABS | ABS | 0x2E | instr_mtx[ | 0x2E | ] = { | "ROL" | , | &ROL | , | &ABS | , | 6 | };
ROL(); | Absolute,X | $3E | 3 | 7 |  | ABX | ABX | 0x3E | instr_mtx[ | 0x3E | ] = { | "ROL" | , | &ROL | , | &ABX | , | 7 | };
ROR(); | Accumulator | $6A | 1 | 2 |  | IMP | IMP | 0x6A | instr_mtx[ | 0x6A | ] = { | "ROR" | , | &ROR | , | &IMP | , | 2 | };
ROR(); | Zero Page | $66 | 2 | 5 |  | ZP0 | ZP0 | 0x66 | instr_mtx[ | 0x66 | ] = { | "ROR" | , | &ROR | , | &ZP0 | , | 5 | };
ROR(); | Zero Page,X | $76 | 2 | 6 |  | ZPX | ZPX | 0x76 | instr_mtx[ | 0x76 | ] = { | "ROR" | , | &ROR | , | &ZPX | , | 6 | };
ROR(); | Absolute | $6E | 3 | 6 |  | ABS | ABS | 0x6E | instr_mtx[ | 0x6E | ] = { | "ROR" | , | &ROR | , | &ABS | , | 6 | };
ROR(); | Absolute,X | $7E | 3 | 7 |  | ABX | ABX | 0x7E | instr_mtx[ | 0x7E | ] = { | "ROR" | , | &ROR | , | &ABX | , | 7 | };
RTI(); | Implied | $40 | 1 | 6 |  | IMP | IMP | 0x40 | instr_mtx[ | 0x40 | ] = { | "RTI" | , | &RTI | , | &IMP | , | 6 | };
RTS(); | Implied | $60 | 1 | 6 |  | IMP | IMP | 0x60 | instr_mtx[ | 0x60 | ] = { | "RTS" | , | &RTS | , | &IMP | , | 6 | };
SBC(); | Immediate | $E9 | 2 | 2 |  | IMM | IMM | 0xE9 | instr_mtx[ | 0xE9 | ] = { | "SBC" | , | &SBC | , | &IMM | , | 2 | };
SBC(); | Zero Page | $E5 | 2 | 3 |  | ZP0 | ZP0 | 0xE5 | instr_mtx[ | 0xE5 | ] = { | "SBC" | , | &SBC | , | &ZP0 | , | 3 | };
SBC(); | Zero Page,X | $F5 | 2 | 4 |  | ZPX | ZPX | 0xF5 | instr_mtx[ | 0xF5 | ] = { | "SBC" | , | &SBC | , | &ZPX | , | 4 | };
SBC(); | Absolute | $ED | 3 | 4 |  | ABS | ABS | 0xED | instr_mtx[ | 0xED | ] = { | "SBC" | , | &SBC | , | &ABS | , | 4 | };
SBC(); | Absolute,X | $FD | 3 | 4 (+1 if page crossed) |  | ABX | ABX | 0xFD | instr_mtx[ | 0xFD | ] = { | "SBC" | , | &SBC | , | &ABX | , | 4 | };
SBC(); | Absolute,Y | $F9 | 3 | 4 (+1 if page crossed) |  | ABY | ABY | 0xF9 | instr_mtx[ | 0xF9 | ] = { | "SBC" | , | &SBC | , | &ABY | , | 4 | };
SBC(); | (Indirect,X) | $E1 | 2 | 6 |  | IZX | IZX | 0xE1 | instr_mtx[ | 0xE1 | ] = { | "SBC" | , | &SBC | , | &IZX | , | 6 | };
SBC(); | (Indirect),Y | $F1 | 2 | 5 (+1 if page crossed) |  | IZY | IZY | 0xF1 | instr_mtx[ | 0xF1 | ] = { | "SBC" | , | &SBC | , | &IZY | , | 5 | };
SEC(); | Implied | $38 | 1 | 2 |  | IMP | IMP | 0x38 | instr_mtx[ | 0x38 | ] = { | "SEC" | , | &SEC | , | &IMP | , | 2 | };
SED(); | Implied | $F8 | 1 | 2 |  | IMP | IMP | 0xF8 | instr_mtx[ | 0xF8 | ] = { | "SED" | , | &SED | , | &IMP | , | 2 | };
SEI(); | Implied | $78 | 1 | 2 |  | IMP | IMP | 0x78 | instr_mtx[ | 0x78 | ] = { | "SEI" | , | &SEI | , | &IMP | , | 2 | };
STA(); | Zero Page | $85 | 2 | 3 |  | ZP0 | ZP0 | 0x85 | instr_mtx[ | 0x85 | ] = { | "STA" | , | &STA | , | &ZP0 | , | 3 | };
STA(); | Zero Page,X | $95 | 2 | 4 |  | ZPX | ZPX | 0x95 | instr_mtx[ | 0x95 | ] = { | "STA" | , | &STA | , | &ZPX | , | 4 | };
STA(); | Absolute | $8D | 3 | 4 |  | ABS | ABS | 0x8D | instr_mtx[ | 0x8D | ] = { | "STA" | , | &STA | , | &ABS | , | 4 | };
STA(); | Absolute,X | $9D | 3 | 5 |  | ABX | ABX | 0x9D | instr_mtx[ | 0x9D | ] = { | "STA" | , | &STA | , | &ABX | , | 5 | };
STA(); | Absolute,Y | $99 | 3 | 5 |  | ABY | ABY | 0x99 | instr_mtx[ | 0x99 | ] = { | "STA" | , | &STA | , | &ABY | , | 5 | };
STA(); | (Indirect,X) | $81 | 2 | 6 |  | IZX | IZX | 0x81 | instr_mtx[ | 0x81 | ] = { | "STA" | , | &STA | , | &IZX | , | 6 | };
STA(); | (Indirect),Y | $91 | 2 | 6 |  | IZY | IZY | 0x91 | instr_mtx[ | 0x91 | ] = { | "STA" | , | &STA | , | &IZY | , | 6 | };
STX(); | Zero Page | $86 | 2 | 3 |  | ZP0 | ZP0 | 0x86 | instr_mtx[ | 0x86 | ] = { | "STX" | , | &STX | , | &ZP0 | , | 3 | };
STX(); | Zero Page,Y | $96 | 2 | 4 |  | ZPY | ZPY | 0x96 | instr_mtx[ | 0x96 | ] = { | "STX" | , | &STX | , | &ZPY | , | 4 | };
STX(); | Absolute | $8E | 3 | 4 |  | ABS | ABS | 0x8E | instr_mtx[ | 0x8E | ] = { | "STX" | , | &STX | , | &ABS | , | 4 | };
STY(); | Zero Page | $84 | 2 | 3 |  | ZP0 | ZP0 | 0x84 | instr_mtx[ | 0x84 | ] = { | "STY" | , | &STY | , | &ZP0 | , | 3 | };
STY(); | Zero Page,X | $94 | 2 | 4 |  | ZPX | ZPX | 0x94 | instr_mtx[ | 0x94 | ] = { | "STY" | , | &STY | , | &ZPX | , | 4 | };
STY(); | Absolute | $8C | 3 | 4 |  | ABS | ABS | 0x8C | instr_mtx[ | 0x8C | ] = { | "STY" | , | &STY | , | &ABS | , | 4 | };
TAX(); | Implied | $AA | 1 | 2 |  | IMP | IMP | 0xAA | instr_mtx[ | 0xAA | ] = { | "TAX" | , | &TAX | , | &IMP | , | 2 | };
TAY(); | Implied | $A8 | 1 | 2 |  | IMP | IMP | 0xA8 | instr_mtx[ | 0xA8 | ] = { | "TAY" | , | &TAY | , | &IMP | , | 2 | };
TSX(); | Implied | $BA | 1 | 2 |  | IMP | IMP | 0xBA | instr_mtx[ | 0xBA | ] = { | "TSX" | , | &TSX | , | &IMP | , | 2 | };
TXA(); | Implied | $8A | 1 | 2 |  | IMP | IMP | 0x8A | instr_mtx[ | 0x8A | ] = { | "TXA" | , | &TXA | , | &IMP | , | 2 | };
TXS(); | Implied | $9A | 1 | 2 |  | IMP | IMP | 0x9A | instr_mtx[ | 0x9A | ] = { | "TXS" | , | &TXS | , | &IMP | , | 2 | };
TYA(); | Implied | $98 | 1 | 2 |  | IMP | IMP | 0x98 | instr_mtx[ | 0x98 | ] = { | "TYA" | , | &TYA | , | &IMP | , | 2 | };

## full_range
instr_mtx[ | 0x00 | ] = { | "BRK" | , | &BRK | , | &IMP | , | 7 | }; | 0
instr_mtx[ | 0x01 | ] = { | "ORA" | , | &ORA | , | &IZX | , | 6 | }; | 1 | 1
instr_mtx[ | 0x02 | ] = { |  | , |  | , |  | , |  | }; | 2
instr_mtx[ | 0x03 | ] = { |  | , |  | , |  | , |  | }; | 3
instr_mtx[ | 0x04 | ] = { |  | , |  | , |  | , |  | }; | 4
instr_mtx[ | 0x05 | ] = { | "ORA" | , | &ORA | , | &ZP0 | , | 3 | }; | 5 | 4 | y
instr_mtx[ | 0x06 | ] = { | "ASL" | , | &ASL | , | &ZP0 | , | 5 | }; | 6 | 1
instr_mtx[ | 0x07 | ] = { |  | , |  | , |  | , |  | }; | 7
instr_mtx[ | 0x08 | ] = { | "PHP" | , | &PHP | , | &IMP | , | 3 | }; | 8 | 2 | y
instr_mtx[ | 0x09 | ] = { | "ORA" | , | &ORA | , | &IMM | , | 2 | }; | 9 | 1
instr_mtx[ | 0x0A | ] = { | "ASL" | , | &ASL | , | &IMP | , | 2 | }; | 10 | 1
instr_mtx[ | 0x0B | ] = { |  | , |  | , |  | , |  | }; | 11
instr_mtx[ | 0x0C | ] = { |  | , |  | , |  | , |  | }; | 12
instr_mtx[ | 0x0D | ] = { | "ORA" | , | &ORA | , | &ABS | , | 4 | }; | 13 | 3 | y
instr_mtx[ | 0x0E | ] = { | "ASL" | , | &ASL | , | &ABS | , | 6 | }; | 14 | 1
instr_mtx[ | 0x0F | ] = { |  | , |  | , |  | , |  | }; | 15
instr_mtx[ | 0x10 | ] = { | "BPL" | , | &BPL | , | &REL | , | 2 | }; | 16 | 2 | y
instr_mtx[ | 0x11 | ] = { | "ORA" | , | &ORA | , | &IZY | , | 5 | }; | 17 | 1
instr_mtx[ | 0x12 | ] = { |  | , |  | , |  | , |  | }; | 18
instr_mtx[ | 0x13 | ] = { |  | , |  | , |  | , |  | }; | 19
instr_mtx[ | 0x14 | ] = { |  | , |  | , |  | , |  | }; | 20
instr_mtx[ | 0x15 | ] = { | "ORA" | , | &ORA | , | &ZPX | , | 4 | }; | 21 | 4 | y
instr_mtx[ | 0x16 | ] = { | "ASL" | , | &ASL | , | &ZPX | , | 6 | }; | 22 | 1
instr_mtx[ | 0x17 | ] = { |  | , |  | , |  | , |  | }; | 23
instr_mtx[ | 0x18 | ] = { | "CLC" | , | &CLC | , | &IMP | , | 2 | }; | 24 | 2 | y
instr_mtx[ | 0x19 | ] = { | "ORA" | , | &ORA | , | &ABY | , | 4 | }; | 25 | 1
instr_mtx[ | 0x1A | ] = { |  | , |  | , |  | , |  | }; | 26
instr_mtx[ | 0x1B | ] = { |  | , |  | , |  | , |  | }; | 27
instr_mtx[ | 0x1C | ] = { |  | , |  | , |  | , |  | }; | 28
instr_mtx[ | 0x1D | ] = { | "ORA" | , | &ORA | , | &ABX | , | 4 | }; | 29 | 4 | y
instr_mtx[ | 0x1E | ] = { | "ASL" | , | &ASL | , | &ABX | , | 7 | }; | 30 | 1
instr_mtx[ | 0x1F | ] = { |  | , |  | , |  | , |  | }; | 31
instr_mtx[ | 0x20 | ] = { | "JSR" | , | &JSR | , | &ABS | , | 6 | }; | 32 | 2 | y
instr_mtx[ | 0x21 | ] = { | "AND" | , | &AND | , | &IZX | , | 6 | }; | 33 | 1
instr_mtx[ | 0x22 | ] = { |  | , |  | , |  | , |  | }; | 34
instr_mtx[ | 0x23 | ] = { |  | , |  | , |  | , |  | }; | 35
instr_mtx[ | 0x24 | ] = { | "BIT" | , | &BIT | , | &ZP0 | , | 3 | }; | 36 | 3 | y
instr_mtx[ | 0x25 | ] = { | "AND" | , | &AND | , | &ZP0 | , | 3 | }; | 37 | 1
instr_mtx[ | 0x26 | ] = { | "ROL" | , | &ROL | , | &ZP0 | , | 5 | }; | 38 | 1
instr_mtx[ | 0x27 | ] = { |  | , |  | , |  | , |  | }; | 39
instr_mtx[ | 0x28 | ] = { | "PLP" | , | &PLP | , | &IMP | , | 4 | }; | 40 | 2 | y
instr_mtx[ | 0x29 | ] = { | "AND" | , | &AND | , | &IMM | , | 2 | }; | 41 | 1
instr_mtx[ | 0x2A | ] = { | "ROL" | , | &ROL | , | &IMP | , | 2 | }; | 42 | 1
instr_mtx[ | 0x2B | ] = { |  | , |  | , |  | , |  | }; | 43
instr_mtx[ | 0x2C | ] = { | "BIT" | , | &BIT | , | &ABS | , | 4 | }; | 44 | 2 | y
instr_mtx[ | 0x2D | ] = { | "AND" | , | &AND | , | &ABS | , | 4 | }; | 45 | 1
instr_mtx[ | 0x2E | ] = { | "ROL" | , | &ROL | , | &ABS | , | 6 | }; | 46 | 1
instr_mtx[ | 0x2F | ] = { |  | , |  | , |  | , |  | }; | 47
instr_mtx[ | 0x30 | ] = { | "BMI" | , | &BMI | , | &REL | , | 2 | }; | 48 | 2 | y
instr_mtx[ | 0x31 | ] = { | "AND" | , | &AND | , | &IZY | , | 5 | }; | 49 | 1
instr_mtx[ | 0x32 | ] = { |  | , |  | , |  | , |  | }; | 50
instr_mtx[ | 0x33 | ] = { |  | , |  | , |  | , |  | }; | 51
instr_mtx[ | 0x34 | ] = { |  | , |  | , |  | , |  | }; | 52
instr_mtx[ | 0x35 | ] = { | "AND" | , | &AND | , | &ZPX | , | 4 | }; | 53 | 4 | y
instr_mtx[ | 0x36 | ] = { | "ROL" | , | &ROL | , | &ZPX | , | 6 | }; | 54 | 1
instr_mtx[ | 0x37 | ] = { |  | , |  | , |  | , |  | }; | 55
instr_mtx[ | 0x38 | ] = { | "SEC" | , | &SEC | , | &IMP | , | 2 | }; | 56 | 2 | y
instr_mtx[ | 0x39 | ] = { | "AND" | , | &AND | , | &ABY | , | 4 | }; | 57 | 1
instr_mtx[ | 0x3A | ] = { |  | , |  | , |  | , |  | }; | 58
instr_mtx[ | 0x3B | ] = { |  | , |  | , |  | , |  | }; | 59
instr_mtx[ | 0x3C | ] = { |  | , |  | , |  | , |  | }; | 60
instr_mtx[ | 0x3D | ] = { | "AND" | , | &AND | , | &ABX | , | 4 | }; | 61 | 4 | y
instr_mtx[ | 0x3E | ] = { | "ROL" | , | &ROL | , | &ABX | , | 7 | }; | 62 | 1
instr_mtx[ | 0x3F | ] = { |  | , |  | , |  | , |  | }; | 63
instr_mtx[ | 0x40 | ] = { | "RTI" | , | &RTI | , | &IMP | , | 6 | }; | 64 | 2 | y
instr_mtx[ | 0x41 | ] = { | "EOR" | , | &EOR | , | &IZX | , | 6 | }; | 65 | 1
instr_mtx[ | 0x42 | ] = { |  | , |  | , |  | , |  | }; | 66
instr_mtx[ | 0x43 | ] = { |  | , |  | , |  | , |  | }; | 67
instr_mtx[ | 0x44 | ] = { |  | , |  | , |  | , |  | }; | 68
instr_mtx[ | 0x45 | ] = { | "EOR" | , | &EOR | , | &ZP0 | , | 3 | }; | 69 | 4 | y
instr_mtx[ | 0x46 | ] = { | "LSR" | , | &LSR | , | &ZP0 | , | 5 | }; | 70 | 1
instr_mtx[ | 0x47 | ] = { |  | , |  | , |  | , |  | }; | 71
instr_mtx[ | 0x48 | ] = { | "PHA" | , | &PHA | , | &IMP | , | 3 | }; | 72 | 2 | y
instr_mtx[ | 0x49 | ] = { | "EOR" | , | &EOR | , | &IMM | , | 2 | }; | 73 | 1
instr_mtx[ | 0x4A | ] = { | "LSR" | , | &LSR | , | &IMP | , | 2 | }; | 74 | 1
instr_mtx[ | 0x4B | ] = { |  | , |  | , |  | , |  | }; | 75
instr_mtx[ | 0x4C | ] = { | "JMP" | , | &JMP | , | &ABS | , | 3 | }; | 76 | 2 | y
instr_mtx[ | 0x4D | ] = { | "EOR" | , | &EOR | , | &ABS | , | 4 | }; | 77 | 1
instr_mtx[ | 0x4E | ] = { | "LSR" | , | &LSR | , | &ABS | , | 6 | }; | 78 | 1
instr_mtx[ | 0x4F | ] = { |  | , |  | , |  | , |  | }; | 79
instr_mtx[ | 0x50 | ] = { | "BVC" | , | &BVC | , | &REL | , | 2 | }; | 80 | 2 | y
instr_mtx[ | 0x51 | ] = { | "EOR" | , | &EOR | , | &IZY | , | 5 | }; | 81 | 1
instr_mtx[ | 0x52 | ] = { |  | , |  | , |  | , |  | }; | 82
instr_mtx[ | 0x53 | ] = { |  | , |  | , |  | , |  | }; | 83
instr_mtx[ | 0x54 | ] = { |  | , |  | , |  | , |  | }; | 84
instr_mtx[ | 0x55 | ] = { | "EOR" | , | &EOR | , | &ZPX | , | 4 | }; | 85 | 4 | y
instr_mtx[ | 0x56 | ] = { | "LSR" | , | &LSR | , | &ZPX | , | 6 | }; | 86 | 1
instr_mtx[ | 0x57 | ] = { |  | , |  | , |  | , |  | }; | 87
instr_mtx[ | 0x58 | ] = { | "CLI" | , | &CLI | , | &IMP | , | 2 | }; | 88 | 2 | y
instr_mtx[ | 0x59 | ] = { | "EOR" | , | &EOR | , | &ABY | , | 4 | }; | 89 | 1
instr_mtx[ | 0x5A | ] = { |  | , |  | , |  | , |  | }; | 90
instr_mtx[ | 0x5B | ] = { |  | , |  | , |  | , |  | }; | 91
instr_mtx[ | 0x5C | ] = { |  | , |  | , |  | , |  | }; | 92
instr_mtx[ | 0x5D | ] = { | "EOR" | , | &EOR | , | &ABX | , | 4 | }; | 93 | 4 | y
instr_mtx[ | 0x5E | ] = { | "LSR" | , | &LSR | , | &ABX | , | 7 | }; | 94 | 1
instr_mtx[ | 0x5F | ] = { |  | , |  | , |  | , |  | }; | 95
instr_mtx[ | 0x60 | ] = { | "RTS" | , | &RTS | , | &IMP | , | 6 | }; | 96 | 2 | y
instr_mtx[ | 0x61 | ] = { | "ADC" | , | &ADC | , | &IZX | , | 6 | }; | 97 | 1
instr_mtx[ | 0x62 | ] = { |  | , |  | , |  | , |  | }; | 98
instr_mtx[ | 0x63 | ] = { |  | , |  | , |  | , |  | }; | 99
instr_mtx[ | 0x64 | ] = { |  | , |  | , |  | , |  | }; | 100
instr_mtx[ | 0x65 | ] = { | "ADC" | , | &ADC | , | &ZP0 | , | 3 | }; | 101 | 4 | y
instr_mtx[ | 0x66 | ] = { | "ROR" | , | &ROR | , | &ZP0 | , | 5 | }; | 102 | 1
instr_mtx[ | 0x67 | ] = { |  | , |  | , |  | , |  | }; | 103
instr_mtx[ | 0x68 | ] = { | "PLA" | , | &PLA | , | &IMP | , | 4 | }; | 104 | 2 | y
instr_mtx[ | 0x69 | ] = { | "ADC" | , | &ADC | , | &IMM | , | 2 | }; | 105 | 1
instr_mtx[ | 0x6A | ] = { | "ROR" | , | &ROR | , | &IMP | , | 2 | }; | 106 | 1
instr_mtx[ | 0x6B | ] = { |  | , |  | , |  | , |  | }; | 107
instr_mtx[ | 0x6C | ] = { | "JMP" | , | &JMP | , | &IND | , | 5 | }; | 108 | 2 | y
instr_mtx[ | 0x6D | ] = { | "ADC" | , | &ADC | , | &ABS | , | 4 | }; | 109 | 1
instr_mtx[ | 0x6E | ] = { | "ROR" | , | &ROR | , | &ABS | , | 6 | }; | 110 | 1
instr_mtx[ | 0x6F | ] = { |  | , |  | , |  | , |  | }; | 111
instr_mtx[ | 0x70 | ] = { | "BVS" | , | &BVS | , | &REL | , | 2 | }; | 112 | 2 | y
instr_mtx[ | 0x71 | ] = { | "ADC" | , | &ADC | , | &IZY | , | 5 | }; | 113 | 1
instr_mtx[ | 0x72 | ] = { |  | , |  | , |  | , |  | }; | 114
instr_mtx[ | 0x73 | ] = { |  | , |  | , |  | , |  | }; | 115
instr_mtx[ | 0x74 | ] = { |  | , |  | , |  | , |  | }; | 116
instr_mtx[ | 0x75 | ] = { | "ADC" | , | &ADC | , | &ZPX | , | 4 | }; | 117 | 4 | y
instr_mtx[ | 0x76 | ] = { | "ROR" | , | &ROR | , | &ZPX | , | 6 | }; | 118 | 1
instr_mtx[ | 0x77 | ] = { |  | , |  | , |  | , |  | }; | 119
instr_mtx[ | 0x78 | ] = { | "SEI" | , | &SEI | , | &IMP | , | 2 | }; | 120 | 2 | y
instr_mtx[ | 0x79 | ] = { | "ADC" | , | &ADC | , | &ABY | , | 4 | }; | 121 | 1
instr_mtx[ | 0x7A | ] = { |  | , |  | , |  | , |  | }; | 122
instr_mtx[ | 0x7B | ] = { |  | , |  | , |  | , |  | }; | 123
instr_mtx[ | 0x7C | ] = { |  | , |  | , |  | , |  | }; | 124
instr_mtx[ | 0x7D | ] = { | "ADC" | , | &ADC | , | &ABX | , | 4 | }; | 125 | 4 | y
instr_mtx[ | 0x7E | ] = { | "ROR" | , | &ROR | , | &ABX | , | 7 | }; | 126 | 1
instr_mtx[ | 0x7F | ] = { |  | , |  | , |  | , |  | }; | 127
instr_mtx[ | 0x80 | ] = { |  | , |  | , |  | , |  | }; | 128
instr_mtx[ | 0x81 | ] = { | "STA" | , | &STA | , | &IZX | , | 6 | }; | 129 | 3 | y
instr_mtx[ | 0x82 | ] = { |  | , |  | , |  | , |  | }; | 130
instr_mtx[ | 0x83 | ] = { |  | , |  | , |  | , |  | }; | 131
instr_mtx[ | 0x84 | ] = { | "STY" | , | &STY | , | &ZP0 | , | 3 | }; | 132 | 3 | y
instr_mtx[ | 0x85 | ] = { | "STA" | , | &STA | , | &ZP0 | , | 3 | }; | 133 | 1
instr_mtx[ | 0x86 | ] = { | "STX" | , | &STX | , | &ZP0 | , | 3 | }; | 134 | 1
instr_mtx[ | 0x87 | ] = { |  | , |  | , |  | , |  | }; | 135
instr_mtx[ | 0x88 | ] = { | "DEY" | , | &DEY | , | &IMP | , | 2 | }; | 136 | 2 | y
instr_mtx[ | 0x89 | ] = { |  | , |  | , |  | , |  | }; | 137
instr_mtx[ | 0x8A | ] = { | "TXA" | , | &TXA | , | &IMP | , | 2 | }; | 138 | 2 | y
instr_mtx[ | 0x8B | ] = { |  | , |  | , |  | , |  | }; | 139
instr_mtx[ | 0x8C | ] = { | "STY" | , | &STY | , | &ABS | , | 4 | }; | 140 | 2 | y
instr_mtx[ | 0x8D | ] = { | "STA" | , | &STA | , | &ABS | , | 4 | }; | 141 | 1
instr_mtx[ | 0x8E | ] = { | "STX" | , | &STX | , | &ABS | , | 4 | }; | 142 | 1
instr_mtx[ | 0x8F | ] = { |  | , |  | , |  | , |  | }; | 143
instr_mtx[ | 0x90 | ] = { | "BCC" | , | &BCC | , | &REL | , | 2 | }; | 144 | 2 | y
instr_mtx[ | 0x91 | ] = { | "STA" | , | &STA | , | &IZY | , | 6 | }; | 145 | 1
instr_mtx[ | 0x92 | ] = { |  | , |  | , |  | , |  | }; | 146
instr_mtx[ | 0x93 | ] = { |  | , |  | , |  | , |  | }; | 147
instr_mtx[ | 0x94 | ] = { | "STY" | , | &STY | , | &ZPX | , | 4 | }; | 148 | 3 | y
instr_mtx[ | 0x95 | ] = { | "STA" | , | &STA | , | &ZPX | , | 4 | }; | 149 | 1
instr_mtx[ | 0x96 | ] = { | "STX" | , | &STX | , | &ZPY | , | 4 | }; | 150 | 1
instr_mtx[ | 0x97 | ] = { |  | , |  | , |  | , |  | }; | 151
instr_mtx[ | 0x98 | ] = { | "TYA" | , | &TYA | , | &IMP | , | 2 | }; | 152 | 2 | y
instr_mtx[ | 0x99 | ] = { | "STA" | , | &STA | , | &ABY | , | 5 | }; | 153 | 1
instr_mtx[ | 0x9A | ] = { | "TXS" | , | &TXS | , | &IMP | , | 2 | }; | 154 | 1
instr_mtx[ | 0x9B | ] = { |  | , |  | , |  | , |  | }; | 155
instr_mtx[ | 0x9C | ] = { |  | , |  | , |  | , |  | }; | 156
instr_mtx[ | 0x9D | ] = { | "STA" | , | &STA | , | &ABX | , | 5 | }; | 157 | 3 | y
instr_mtx[ | 0x9E | ] = { |  | , |  | , |  | , |  | }; | 158
instr_mtx[ | 0x9F | ] = { |  | , |  | , |  | , |  | }; | 159
instr_mtx[ | 0xA0 | ] = { | "LDY" | , | &LDY | , | &IMM | , | 2 | }; | 160 | 3 | y
instr_mtx[ | 0xA1 | ] = { | "LDA" | , | &LDA | , | &IZX | , | 6 | }; | 161 | 1
instr_mtx[ | 0xA2 | ] = { | "LDX" | , | &LDX | , | &IMM | , | 2 | }; | 162 | 1
instr_mtx[ | 0xA3 | ] = { |  | , |  | , |  | , |  | }; | 163
instr_mtx[ | 0xA4 | ] = { | "LDY" | , | &LDY | , | &ZP0 | , | 3 | }; | 164 | 2 | y
instr_mtx[ | 0xA5 | ] = { | "LDA" | , | &LDA | , | &ZP0 | , | 3 | }; | 165 | 1
instr_mtx[ | 0xA6 | ] = { | "LDX" | , | &LDX | , | &ZP0 | , | 3 | }; | 166 | 1
instr_mtx[ | 0xA7 | ] = { |  | , |  | , |  | , |  | }; | 167
instr_mtx[ | 0xA8 | ] = { | "TAY" | , | &TAY | , | &IMP | , | 2 | }; | 168 | 2 | y
instr_mtx[ | 0xA9 | ] = { | "LDA" | , | &LDA | , | &IMM | , | 2 | }; | 169 | 1
instr_mtx[ | 0xAA | ] = { | "TAX" | , | &TAX | , | &IMP | , | 2 | }; | 170 | 1
instr_mtx[ | 0xAB | ] = { |  | , |  | , |  | , |  | }; | 171
instr_mtx[ | 0xAC | ] = { | "LDY" | , | &LDY | , | &ABS | , | 4 | }; | 172 | 2 | y
instr_mtx[ | 0xAD | ] = { | "LDA" | , | &LDA | , | &ABS | , | 4 | }; | 173 | 1
instr_mtx[ | 0xAE | ] = { | "LDX" | , | &LDX | , | &ABS | , | 4 | }; | 174 | 1
instr_mtx[ | 0xAF | ] = { |  | , |  | , |  | , |  | }; | 175
instr_mtx[ | 0xB0 | ] = { | "BCS" | , | &BCS | , | &REL | , | 2 | }; | 176 | 2 | y
instr_mtx[ | 0xB1 | ] = { | "LDA" | , | &LDA | , | &IZY | , | 5 | }; | 177 | 1
instr_mtx[ | 0xB2 | ] = { |  | , |  | , |  | , |  | }; | 178
instr_mtx[ | 0xB3 | ] = { |  | , |  | , |  | , |  | }; | 179
instr_mtx[ | 0xB4 | ] = { | "LDY" | , | &LDY | , | &ZPX | , | 4 | }; | 180 | 3 | y
instr_mtx[ | 0xB5 | ] = { | "LDA" | , | &LDA | , | &ZPX | , | 4 | }; | 181 | 1
instr_mtx[ | 0xB6 | ] = { | "LDX" | , | &LDX | , | &ZPY | , | 4 | }; | 182 | 1
instr_mtx[ | 0xB7 | ] = { |  | , |  | , |  | , |  | }; | 183
instr_mtx[ | 0xB8 | ] = { | "CLV" | , | &CLV | , | &IMP | , | 2 | }; | 184 | 2 | y
instr_mtx[ | 0xB9 | ] = { | "LDA" | , | &LDA | , | &ABY | , | 4 | }; | 185 | 1
instr_mtx[ | 0xBA | ] = { | "TSX" | , | &TSX | , | &IMP | , | 2 | }; | 186 | 1
instr_mtx[ | 0xBB | ] = { |  | , |  | , |  | , |  | }; | 187
instr_mtx[ | 0xBC | ] = { | "LDY" | , | &LDY | , | &ABX | , | 4 | }; | 188 | 2 | y
instr_mtx[ | 0xBD | ] = { | "LDA" | , | &LDA | , | &ABX | , | 4 | }; | 189 | 1
instr_mtx[ | 0xBE | ] = { | "LDX" | , | &LDX | , | &ABY | , | 4 | }; | 190 | 1
instr_mtx[ | 0xBF | ] = { |  | , |  | , |  | , |  | }; | 191
instr_mtx[ | 0xC0 | ] = { | "CPY" | , | &CPY | , | &IMM | , | 2 | }; | 192 | 2 | y
instr_mtx[ | 0xC1 | ] = { | "CMP" | , | &CMP | , | &IZX | , | 6 | }; | 193 | 1
instr_mtx[ | 0xC2 | ] = { |  | , |  | , |  | , |  | }; | 194
instr_mtx[ | 0xC3 | ] = { |  | , |  | , |  | , |  | }; | 195
instr_mtx[ | 0xC4 | ] = { | "CPY" | , | &CPY | , | &ZP0 | , | 3 | }; | 196 | 3 | y
instr_mtx[ | 0xC5 | ] = { | "CMP" | , | &CMP | , | &ZP0 | , | 3 | }; | 197 | 1
instr_mtx[ | 0xC6 | ] = { | "DEC" | , | &DEC | , | &ZP0 | , | 5 | }; | 198 | 1
instr_mtx[ | 0xC7 | ] = { |  | , |  | , |  | , |  | }; | 199
instr_mtx[ | 0xC8 | ] = { | "INY" | , | &INY | , | &IMP | , | 2 | }; | 200 | 2 | y
instr_mtx[ | 0xC9 | ] = { | "CMP" | , | &CMP | , | &IMM | , | 2 | }; | 201 | 1
instr_mtx[ | 0xCA | ] = { | "DEX" | , | &DEX | , | &IMP | , | 2 | }; | 202 | 1
instr_mtx[ | 0xCB | ] = { |  | , |  | , |  | , |  | }; | 203
instr_mtx[ | 0xCC | ] = { | "CPY" | , | &CPY | , | &ABS | , | 4 | }; | 204 | 2 | y
instr_mtx[ | 0xCD | ] = { | "CMP" | , | &CMP | , | &ABS | , | 4 | }; | 205 | 1
instr_mtx[ | 0xCE | ] = { | "DEC" | , | &DEC | , | &ABS | , | 6 | }; | 206 | 1
instr_mtx[ | 0xCF | ] = { |  | , |  | , |  | , |  | }; | 207
instr_mtx[ | 0xD0 | ] = { | "BNE" | , | &BNE | , | &REL | , | 2 | }; | 208 | 2 | y
instr_mtx[ | 0xD1 | ] = { | "CMP" | , | &CMP | , | &IZY | , | 5 | }; | 209 | 1
instr_mtx[ | 0xD2 | ] = { |  | , |  | , |  | , |  | }; | 210
instr_mtx[ | 0xD3 | ] = { |  | , |  | , |  | , |  | }; | 211
instr_mtx[ | 0xD4 | ] = { |  | , |  | , |  | , |  | }; | 212
instr_mtx[ | 0xD5 | ] = { | "CMP" | , | &CMP | , | &ZPX | , | 4 | }; | 213 | 4 | y
instr_mtx[ | 0xD6 | ] = { | "DEC" | , | &DEC | , | &ZPX | , | 6 | }; | 214 | 1
instr_mtx[ | 0xD7 | ] = { |  | , |  | , |  | , |  | }; | 215
instr_mtx[ | 0xD8 | ] = { | "CLD" | , | &CLD | , | &IMP | , | 2 | }; | 216 | 2 | y
instr_mtx[ | 0xD9 | ] = { | "CMP" | , | &CMP | , | &ABY | , | 4 | }; | 217 | 1
instr_mtx[ | 0xDA | ] = { |  | , |  | , |  | , |  | }; | 218
instr_mtx[ | 0xDB | ] = { |  | , |  | , |  | , |  | }; | 219
instr_mtx[ | 0xDC | ] = { |  | , |  | , |  | , |  | }; | 220
instr_mtx[ | 0xDD | ] = { | "CMP" | , | &CMP | , | &ABX | , | 4 | }; | 221 | 4 | y
instr_mtx[ | 0xDE | ] = { | "DEC" | , | &DEC | , | &ABX | , | 7 | }; | 222 | 1
instr_mtx[ | 0xDF | ] = { |  | , |  | , |  | , |  | }; | 223
instr_mtx[ | 0xE0 | ] = { | "CPX" | , | &CPX | , | &IMM | , | 2 | }; | 224 | 2 | y
instr_mtx[ | 0xE1 | ] = { | "SBC" | , | &SBC | , | &IZX | , | 6 | }; | 225 | 1
instr_mtx[ | 0xE2 | ] = { |  | , |  | , |  | , |  | }; | 226
instr_mtx[ | 0xE3 | ] = { |  | , |  | , |  | , |  | }; | 227
instr_mtx[ | 0xE4 | ] = { | "CPX" | , | &CPX | , | &ZP0 | , | 3 | }; | 228 | 3 | y
instr_mtx[ | 0xE5 | ] = { | "SBC" | , | &SBC | , | &ZP0 | , | 3 | }; | 229 | 1
instr_mtx[ | 0xE6 | ] = { | "INC" | , | &INC | , | &ZP0 | , | 5 | }; | 230 | 1
instr_mtx[ | 0xE7 | ] = { |  | , |  | , |  | , |  | }; | 231
instr_mtx[ | 0xE8 | ] = { | "INX" | , | &INX | , | &IMP | , | 2 | }; | 232 | 2 | y
instr_mtx[ | 0xE9 | ] = { | "SBC" | , | &SBC | , | &IMM | , | 2 | }; | 233 | 1
instr_mtx[ | 0xEA | ] = { | "NOP" | , | &NOP | , | &IMP | , | 2 | }; | 234 | 1
instr_mtx[ | 0xEB | ] = { |  | , |  | , |  | , |  | }; | 235
instr_mtx[ | 0xEC | ] = { | "CPX" | , | &CPX | , | &ABS | , | 4 | }; | 236 | 2 | y
instr_mtx[ | 0xED | ] = { | "SBC" | , | &SBC | , | &ABS | , | 4 | }; | 237 | 1
instr_mtx[ | 0xEE | ] = { | "INC" | , | &INC | , | &ABS | , | 6 | }; | 238 | 1
instr_mtx[ | 0xEF | ] = { |  | , |  | , |  | , |  | }; | 239
instr_mtx[ | 0xF0 | ] = { | "BEQ" | , | &BEQ | , | &REL | , | 2 | }; | 240 | 2 | y
instr_mtx[ | 0xF1 | ] = { | "SBC" | , | &SBC | , | &IZY | , | 5 | }; | 241 | 1
instr_mtx[ | 0xF2 | ] = { |  | , |  | , |  | , |  | }; | 242
instr_mtx[ | 0xF3 | ] = { |  | , |  | , |  | , |  | }; | 243
instr_mtx[ | 0xF4 | ] = { |  | , |  | , |  | , |  | }; | 244
instr_mtx[ | 0xF5 | ] = { | "SBC" | , | &SBC | , | &ZPX | , | 4 | }; | 245 | 4 | y
instr_mtx[ | 0xF6 | ] = { | "INC" | , | &INC | , | &ZPX | , | 6 | }; | 246 | 1
instr_mtx[ | 0xF7 | ] = { |  | , |  | , |  | , |  | }; | 247
instr_mtx[ | 0xF8 | ] = { | "SED" | , | &SED | , | &IMP | , | 2 | }; | 248 | 2 | y
instr_mtx[ | 0xF9 | ] = { | "SBC" | , | &SBC | , | &ABY | , | 4 | }; | 249 | 1
instr_mtx[ | 0xFA | ] = { |  | , |  | , |  | , |  | }; | 250
instr_mtx[ | 0xFB | ] = { |  | , |  | , |  | , |  | }; | 251
instr_mtx[ | 0xFC | ] = { |  | , |  | , |  | , |  | }; | 252
instr_mtx[ | 0xFD | ] = { | "SBC" | , | &SBC | , | &ABX | , | 4 | }; | 253 | 4 | y
instr_mtx[ | 0xFE | ] = { | "INC" | , | &INC | , | &ABX | , | 7 | }; | 254 | 1
instr_mtx[ | 0xFF | ] = { |  | , |  | , |  | , |  | }; | 255

## final
instr_mtx[ | 0x00 | ] = { | "BRK" | , | &CPU::BRK | , | &CPU::IMP | , | 7 | }; | 0
instr_mtx[ | 0x01 | ] = { | "ORA" | , | &CPU::ORA | , | &CPU::IZX | , | 6 | }; | 1
instr_mtx[ | 0x05 | ] = { | "ORA" | , | &CPU::ORA | , | &CPU::ZP0 | , | 3 | }; | 5
instr_mtx[ | 0x06 | ] = { | "ASL" | , | &CPU::ASL | , | &CPU::ZP0 | , | 5 | }; | 6
instr_mtx[ | 0x08 | ] = { | "PHP" | , | &CPU::PHP | , | &CPU::IMP | , | 3 | }; | 8
instr_mtx[ | 0x09 | ] = { | "ORA" | , | &CPU::ORA | , | &CPU::IMM | , | 2 | }; | 9
instr_mtx[ | 0x0A | ] = { | "ASL" | , | &CPU::ASL | , | &CPU::IMP | , | 2 | }; | 10
instr_mtx[ | 0x0D | ] = { | "ORA" | , | &CPU::ORA | , | &CPU::ABS | , | 4 | }; | 13
instr_mtx[ | 0x0E | ] = { | "ASL" | , | &CPU::ASL | , | &CPU::ABS | , | 6 | }; | 14
instr_mtx[ | 0x10 | ] = { | "BPL" | , | &CPU::BPL | , | &CPU::REL | , | 2 | }; | 16
instr_mtx[ | 0x11 | ] = { | "ORA" | , | &CPU::ORA | , | &CPU::IZY | , | 5 | }; | 17
instr_mtx[ | 0x15 | ] = { | "ORA" | , | &CPU::ORA | , | &CPU::ZPX | , | 4 | }; | 21
instr_mtx[ | 0x16 | ] = { | "ASL" | , | &CPU::ASL | , | &CPU::ZPX | , | 6 | }; | 22
instr_mtx[ | 0x18 | ] = { | "CLC" | , | &CPU::CLC | , | &CPU::IMP | , | 2 | }; | 24
instr_mtx[ | 0x19 | ] = { | "ORA" | , | &CPU::ORA | , | &CPU::ABY | , | 4 | }; | 25
instr_mtx[ | 0x1D | ] = { | "ORA" | , | &CPU::ORA | , | &CPU::ABX | , | 4 | }; | 29
instr_mtx[ | 0x1E | ] = { | "ASL" | , | &CPU::ASL | , | &CPU::ABX | , | 7 | }; | 30
instr_mtx[ | 0x20 | ] = { | "JSR" | , | &CPU::JSR | , | &CPU::ABS | , | 6 | }; | 32
instr_mtx[ | 0x21 | ] = { | "AND" | , | &CPU::AND | , | &CPU::IZX | , | 6 | }; | 33
instr_mtx[ | 0x24 | ] = { | "BIT" | , | &CPU::BIT | , | &CPU::ZP0 | , | 3 | }; | 36
instr_mtx[ | 0x25 | ] = { | "AND" | , | &CPU::AND | , | &CPU::ZP0 | , | 3 | }; | 37
instr_mtx[ | 0x26 | ] = { | "ROL" | , | &CPU::ROL | , | &CPU::ZP0 | , | 5 | }; | 38
instr_mtx[ | 0x28 | ] = { | "PLP" | , | &CPU::PLP | , | &CPU::IMP | , | 4 | }; | 40
instr_mtx[ | 0x29 | ] = { | "AND" | , | &CPU::AND | , | &CPU::IMM | , | 2 | }; | 41
instr_mtx[ | 0x2A | ] = { | "ROL" | , | &CPU::ROL | , | &CPU::IMP | , | 2 | }; | 42
instr_mtx[ | 0x2C | ] = { | "BIT" | , | &CPU::BIT | , | &CPU::ABS | , | 4 | }; | 44
instr_mtx[ | 0x2D | ] = { | "AND" | , | &CPU::AND | , | &CPU::ABS | , | 4 | }; | 45
instr_mtx[ | 0x2E | ] = { | "ROL" | , | &CPU::ROL | , | &CPU::ABS | , | 6 | }; | 46
instr_mtx[ | 0x30 | ] = { | "BMI" | , | &CPU::BMI | , | &CPU::REL | , | 2 | }; | 48
instr_mtx[ | 0x31 | ] = { | "AND" | , | &CPU::AND | , | &CPU::IZY | , | 5 | }; | 49
instr_mtx[ | 0x35 | ] = { | "AND" | , | &CPU::AND | , | &CPU::ZPX | , | 4 | }; | 53
instr_mtx[ | 0x36 | ] = { | "ROL" | , | &CPU::ROL | , | &CPU::ZPX | , | 6 | }; | 54
instr_mtx[ | 0x38 | ] = { | "SEC" | , | &CPU::SEC | , | &CPU::IMP | , | 2 | }; | 56
instr_mtx[ | 0x39 | ] = { | "AND" | , | &CPU::AND | , | &CPU::ABY | , | 4 | }; | 57
instr_mtx[ | 0x3D | ] = { | "AND" | , | &CPU::AND | , | &CPU::ABX | , | 4 | }; | 61
instr_mtx[ | 0x3E | ] = { | "ROL" | , | &CPU::ROL | , | &CPU::ABX | , | 7 | }; | 62
instr_mtx[ | 0x40 | ] = { | "RTI" | , | &CPU::RTI | , | &CPU::IMP | , | 6 | }; | 64
instr_mtx[ | 0x41 | ] = { | "EOR" | , | &CPU::EOR | , | &CPU::IZX | , | 6 | }; | 65
instr_mtx[ | 0x45 | ] = { | "EOR" | , | &CPU::EOR | , | &CPU::ZP0 | , | 3 | }; | 69
instr_mtx[ | 0x46 | ] = { | "LSR" | , | &CPU::LSR | , | &CPU::ZP0 | , | 5 | }; | 70
instr_mtx[ | 0x48 | ] = { | "PHA" | , | &CPU::PHA | , | &CPU::IMP | , | 3 | }; | 72
instr_mtx[ | 0x49 | ] = { | "EOR" | , | &CPU::EOR | , | &CPU::IMM | , | 2 | }; | 73
instr_mtx[ | 0x4A | ] = { | "LSR" | , | &CPU::LSR | , | &CPU::IMP | , | 2 | }; | 74
instr_mtx[ | 0x4C | ] = { | "JMP" | , | &CPU::JMP | , | &CPU::ABS | , | 3 | }; | 76
instr_mtx[ | 0x4D | ] = { | "EOR" | , | &CPU::EOR | , | &CPU::ABS | , | 4 | }; | 77
instr_mtx[ | 0x4E | ] = { | "LSR" | , | &CPU::LSR | , | &CPU::ABS | , | 6 | }; | 78
instr_mtx[ | 0x50 | ] = { | "BVC" | , | &CPU::BVC | , | &CPU::REL | , | 2 | }; | 80
instr_mtx[ | 0x51 | ] = { | "EOR" | , | &CPU::EOR | , | &CPU::IZY | , | 5 | }; | 81
instr_mtx[ | 0x55 | ] = { | "EOR" | , | &CPU::EOR | , | &CPU::ZPX | , | 4 | }; | 85
instr_mtx[ | 0x56 | ] = { | "LSR" | , | &CPU::LSR | , | &CPU::ZPX | , | 6 | }; | 86
instr_mtx[ | 0x58 | ] = { | "CLI" | , | &CPU::CLI | , | &CPU::IMP | , | 2 | }; | 88
instr_mtx[ | 0x59 | ] = { | "EOR" | , | &CPU::EOR | , | &CPU::ABY | , | 4 | }; | 89
instr_mtx[ | 0x5D | ] = { | "EOR" | , | &CPU::EOR | , | &CPU::ABX | , | 4 | }; | 93
instr_mtx[ | 0x5E | ] = { | "LSR" | , | &CPU::LSR | , | &CPU::ABX | , | 7 | }; | 94
instr_mtx[ | 0x60 | ] = { | "RTS" | , | &CPU::RTS | , | &CPU::IMP | , | 6 | }; | 96
instr_mtx[ | 0x61 | ] = { | "ADC" | , | &CPU::ADC | , | &CPU::IZX | , | 6 | }; | 97
instr_mtx[ | 0x65 | ] = { | "ADC" | , | &CPU::ADC | , | &CPU::ZP0 | , | 3 | }; | 101
instr_mtx[ | 0x66 | ] = { | "ROR" | , | &CPU::ROR | , | &CPU::ZP0 | , | 5 | }; | 102
instr_mtx[ | 0x68 | ] = { | "PLA" | , | &CPU::PLA | , | &CPU::IMP | , | 4 | }; | 104
instr_mtx[ | 0x69 | ] = { | "ADC" | , | &CPU::ADC | , | &CPU::IMM | , | 2 | }; | 105
instr_mtx[ | 0x6A | ] = { | "ROR" | , | &CPU::ROR | , | &CPU::IMP | , | 2 | }; | 106
instr_mtx[ | 0x6C | ] = { | "JMP" | , | &CPU::JMP | , | &CPU::IND | , | 5 | }; | 108
instr_mtx[ | 0x6D | ] = { | "ADC" | , | &CPU::ADC | , | &CPU::ABS | , | 4 | }; | 109
instr_mtx[ | 0x6E | ] = { | "ROR" | , | &CPU::ROR | , | &CPU::ABS | , | 6 | }; | 110
instr_mtx[ | 0x70 | ] = { | "BVS" | , | &CPU::BVS | , | &CPU::REL | , | 2 | }; | 112
instr_mtx[ | 0x71 | ] = { | "ADC" | , | &CPU::ADC | , | &CPU::IZY | , | 5 | }; | 113
instr_mtx[ | 0x75 | ] = { | "ADC" | , | &CPU::ADC | , | &CPU::ZPX | , | 4 | }; | 117
instr_mtx[ | 0x76 | ] = { | "ROR" | , | &CPU::ROR | , | &CPU::ZPX | , | 6 | }; | 118
instr_mtx[ | 0x78 | ] = { | "SEI" | , | &CPU::SEI | , | &CPU::IMP | , | 2 | }; | 120
instr_mtx[ | 0x79 | ] = { | "ADC" | , | &CPU::ADC | , | &CPU::ABY | , | 4 | }; | 121
instr_mtx[ | 0x7D | ] = { | "ADC" | , | &CPU::ADC | , | &CPU::ABX | , | 4 | }; | 125
instr_mtx[ | 0x7E | ] = { | "ROR" | , | &CPU::ROR | , | &CPU::ABX | , | 7 | }; | 126
instr_mtx[ | 0x81 | ] = { | "STA" | , | &CPU::STA | , | &CPU::IZX | , | 6 | }; | 129
instr_mtx[ | 0x84 | ] = { | "STY" | , | &CPU::STY | , | &CPU::ZP0 | , | 3 | }; | 132
instr_mtx[ | 0x85 | ] = { | "STA" | , | &CPU::STA | , | &CPU::ZP0 | , | 3 | }; | 133
instr_mtx[ | 0x86 | ] = { | "STX" | , | &CPU::STX | , | &CPU::ZP0 | , | 3 | }; | 134
instr_mtx[ | 0x88 | ] = { | "DEY" | , | &CPU::DEY | , | &CPU::IMP | , | 2 | }; | 136
instr_mtx[ | 0x8A | ] = { | "TXA" | , | &CPU::TXA | , | &CPU::IMP | , | 2 | }; | 138
instr_mtx[ | 0x8C | ] = { | "STY" | , | &CPU::STY | , | &CPU::ABS | , | 4 | }; | 140
instr_mtx[ | 0x8D | ] = { | "STA" | , | &CPU::STA | , | &CPU::ABS | , | 4 | }; | 141
instr_mtx[ | 0x8E | ] = { | "STX" | , | &CPU::STX | , | &CPU::ABS | , | 4 | }; | 142
instr_mtx[ | 0x90 | ] = { | "BCC" | , | &CPU::BCC | , | &CPU::REL | , | 2 | }; | 144
instr_mtx[ | 0x91 | ] = { | "STA" | , | &CPU::STA | , | &CPU::IZY | , | 6 | }; | 145
instr_mtx[ | 0x94 | ] = { | "STY" | , | &CPU::STY | , | &CPU::ZPX | , | 4 | }; | 148
instr_mtx[ | 0x95 | ] = { | "STA" | , | &CPU::STA | , | &CPU::ZPX | , | 4 | }; | 149
instr_mtx[ | 0x96 | ] = { | "STX" | , | &CPU::STX | , | &CPU::ZPY | , | 4 | }; | 150
instr_mtx[ | 0x98 | ] = { | "TYA" | , | &CPU::TYA | , | &CPU::IMP | , | 2 | }; | 152
instr_mtx[ | 0x99 | ] = { | "STA" | , | &CPU::STA | , | &CPU::ABY | , | 5 | }; | 153
instr_mtx[ | 0x9A | ] = { | "TXS" | , | &CPU::TXS | , | &CPU::IMP | , | 2 | }; | 154
instr_mtx[ | 0x9D | ] = { | "STA" | , | &CPU::STA | , | &CPU::ABX | , | 5 | }; | 157
instr_mtx[ | 0xA0 | ] = { | "LDY" | , | &CPU::LDY | , | &CPU::IMM | , | 2 | }; | 160
instr_mtx[ | 0xA1 | ] = { | "LDA" | , | &CPU::LDA | , | &CPU::IZX | , | 6 | }; | 161
instr_mtx[ | 0xA2 | ] = { | "LDX" | , | &CPU::LDX | , | &CPU::IMM | , | 2 | }; | 162
instr_mtx[ | 0xA4 | ] = { | "LDY" | , | &CPU::LDY | , | &CPU::ZP0 | , | 3 | }; | 164
instr_mtx[ | 0xA5 | ] = { | "LDA" | , | &CPU::LDA | , | &CPU::ZP0 | , | 3 | }; | 165
instr_mtx[ | 0xA6 | ] = { | "LDX" | , | &CPU::LDX | , | &CPU::ZP0 | , | 3 | }; | 166
instr_mtx[ | 0xA8 | ] = { | "TAY" | , | &CPU::TAY | , | &CPU::IMP | , | 2 | }; | 168
instr_mtx[ | 0xA9 | ] = { | "LDA" | , | &CPU::LDA | , | &CPU::IMM | , | 2 | }; | 169
instr_mtx[ | 0xAA | ] = { | "TAX" | , | &CPU::TAX | , | &CPU::IMP | , | 2 | }; | 170
instr_mtx[ | 0xAC | ] = { | "LDY" | , | &CPU::LDY | , | &CPU::ABS | , | 4 | }; | 172
instr_mtx[ | 0xAD | ] = { | "LDA" | , | &CPU::LDA | , | &CPU::ABS | , | 4 | }; | 173
instr_mtx[ | 0xAE | ] = { | "LDX" | , | &CPU::LDX | , | &CPU::ABS | , | 4 | }; | 174
instr_mtx[ | 0xB0 | ] = { | "BCS" | , | &CPU::BCS | , | &CPU::REL | , | 2 | }; | 176
instr_mtx[ | 0xB1 | ] = { | "LDA" | , | &CPU::LDA | , | &CPU::IZY | , | 5 | }; | 177
instr_mtx[ | 0xB4 | ] = { | "LDY" | , | &CPU::LDY | , | &CPU::ZPX | , | 4 | }; | 180
instr_mtx[ | 0xB5 | ] = { | "LDA" | , | &CPU::LDA | , | &CPU::ZPX | , | 4 | }; | 181
instr_mtx[ | 0xB6 | ] = { | "LDX" | , | &CPU::LDX | , | &CPU::ZPY | , | 4 | }; | 182
instr_mtx[ | 0xB8 | ] = { | "CLV" | , | &CPU::CLV | , | &CPU::IMP | , | 2 | }; | 184
instr_mtx[ | 0xB9 | ] = { | "LDA" | , | &CPU::LDA | , | &CPU::ABY | , | 4 | }; | 185
instr_mtx[ | 0xBA | ] = { | "TSX" | , | &CPU::TSX | , | &CPU::IMP | , | 2 | }; | 186
instr_mtx[ | 0xBC | ] = { | "LDY" | , | &CPU::LDY | , | &CPU::ABX | , | 4 | }; | 188
instr_mtx[ | 0xBD | ] = { | "LDA" | , | &CPU::LDA | , | &CPU::ABX | , | 4 | }; | 189
instr_mtx[ | 0xBE | ] = { | "LDX" | , | &CPU::LDX | , | &CPU::ABY | , | 4 | }; | 190
instr_mtx[ | 0xC0 | ] = { | "CPY" | , | &CPU::CPY | , | &CPU::IMM | , | 2 | }; | 192
instr_mtx[ | 0xC1 | ] = { | "CMP" | , | &CPU::CMP | , | &CPU::IZX | , | 6 | }; | 193
instr_mtx[ | 0xC4 | ] = { | "CPY" | , | &CPU::CPY | , | &CPU::ZP0 | , | 3 | }; | 196
instr_mtx[ | 0xC5 | ] = { | "CMP" | , | &CPU::CMP | , | &CPU::ZP0 | , | 3 | }; | 197
instr_mtx[ | 0xC6 | ] = { | "DEC" | , | &CPU::DEC | , | &CPU::ZP0 | , | 5 | }; | 198
instr_mtx[ | 0xC8 | ] = { | "INY" | , | &CPU::INY | , | &CPU::IMP | , | 2 | }; | 200
instr_mtx[ | 0xC9 | ] = { | "CMP" | , | &CPU::CMP | , | &CPU::IMM | , | 2 | }; | 201
instr_mtx[ | 0xCA | ] = { | "DEX" | , | &CPU::DEX | , | &CPU::IMP | , | 2 | }; | 202
instr_mtx[ | 0xCC | ] = { | "CPY" | , | &CPU::CPY | , | &CPU::ABS | , | 4 | }; | 204
instr_mtx[ | 0xCD | ] = { | "CMP" | , | &CPU::CMP | , | &CPU::ABS | , | 4 | }; | 205
instr_mtx[ | 0xCE | ] = { | "DEC" | , | &CPU::DEC | , | &CPU::ABS | , | 6 | }; | 206
instr_mtx[ | 0xD0 | ] = { | "BNE" | , | &CPU::BNE | , | &CPU::REL | , | 2 | }; | 208
instr_mtx[ | 0xD1 | ] = { | "CMP" | , | &CPU::CMP | , | &CPU::IZY | , | 5 | }; | 209
instr_mtx[ | 0xD5 | ] = { | "CMP" | , | &CPU::CMP | , | &CPU::ZPX | , | 4 | }; | 213
instr_mtx[ | 0xD6 | ] = { | "DEC" | , | &CPU::DEC | , | &CPU::ZPX | , | 6 | }; | 214
instr_mtx[ | 0xD8 | ] = { | "CLD" | , | &CPU::CLD | , | &CPU::IMP | , | 2 | }; | 216
instr_mtx[ | 0xD9 | ] = { | "CMP" | , | &CPU::CMP | , | &CPU::ABY | , | 4 | }; | 217
instr_mtx[ | 0xDD | ] = { | "CMP" | , | &CPU::CMP | , | &CPU::ABX | , | 4 | }; | 221
instr_mtx[ | 0xDE | ] = { | "DEC" | , | &CPU::DEC | , | &CPU::ABX | , | 7 | }; | 222
instr_mtx[ | 0xE0 | ] = { | "CPX" | , | &CPU::CPX | , | &CPU::IMM | , | 2 | }; | 224
instr_mtx[ | 0xE1 | ] = { | "SBC" | , | &CPU::SBC | , | &CPU::IZX | , | 6 | }; | 225
instr_mtx[ | 0xE4 | ] = { | "CPX" | , | &CPU::CPX | , | &CPU::ZP0 | , | 3 | }; | 228
instr_mtx[ | 0xE5 | ] = { | "SBC" | , | &CPU::SBC | , | &CPU::ZP0 | , | 3 | }; | 229
instr_mtx[ | 0xE6 | ] = { | "INC" | , | &CPU::INC | , | &CPU::ZP0 | , | 5 | }; | 230
instr_mtx[ | 0xE8 | ] = { | "INX" | , | &CPU::INX | , | &CPU::IMP | , | 2 | }; | 232
instr_mtx[ | 0xE9 | ] = { | "SBC" | , | &CPU::SBC | , | &CPU::IMM | , | 2 | }; | 233
instr_mtx[ | 0xEA | ] = { | "NOP" | , | &CPU::NOP | , | &CPU::IMP | , | 2 | }; | 234
instr_mtx[ | 0xEC | ] = { | "CPX" | , | &CPU::CPX | , | &CPU::ABS | , | 4 | }; | 236
instr_mtx[ | 0xED | ] = { | "SBC" | , | &CPU::SBC | , | &CPU::ABS | , | 4 | }; | 237
instr_mtx[ | 0xEE | ] = { | "INC" | , | &CPU::INC | , | &CPU::ABS | , | 6 | }; | 238
instr_mtx[ | 0xF0 | ] = { | "BEQ" | , | &CPU::BEQ | , | &CPU::REL | , | 2 | }; | 240
instr_mtx[ | 0xF1 | ] = { | "SBC" | , | &CPU::SBC | , | &CPU::IZY | , | 5 | }; | 241
instr_mtx[ | 0xF5 | ] = { | "SBC" | , | &CPU::SBC | , | &CPU::ZPX | , | 4 | }; | 245
instr_mtx[ | 0xF6 | ] = { | "INC" | , | &CPU::INC | , | &CPU::ZPX | , | 6 | }; | 246
instr_mtx[ | 0xF8 | ] = { | "SED" | , | &CPU::SED | , | &CPU::IMP | , | 2 | }; | 248
instr_mtx[ | 0xF9 | ] = { | "SBC" | , | &CPU::SBC | , | &CPU::ABY | , | 4 | }; | 249
instr_mtx[ | 0xFD | ] = { | "SBC" | , | &CPU::SBC | , | &CPU::ABX | , | 4 | }; | 253
instr_mtx[ | 0xFE | ] = { | "INC" | , | &CPU::INC | , | &CPU::ABX | , | 7 | }; | 254

## AM_effect
| Load | Load | Load | Load | Store | Stoe | RMW | RMW | two-cycle |  |  |  | branch | special | stack | stack
|  | CMP, | CPX, | LDX, | STA, |  | ASL, LSR | DEC, | NOP, | JMP | JSR | RTI, | BCC, BCS, BEQ, | BRK | PHA, | PLA,
|  | LDA | CPY, | LDY |  | STX, | ROL,ROR | INC | DEX, DEY, |  |  | RTS | BMI, BNE, |  | PHP | PLP
|  | ADC,SBC |  |  |  | STY |  |  | INX, INY |  |  |  | BPL,
| BIT | AND, | [6 empty] | SEC, SED, SEI |  |  |  | BVC, BVS
|  | EOR, ORA, | [6 empty] | CLC, CLD,
CLI, CLV
TAX, TAY,
TSX, TXA,
TXS, TYA
IMP | -- | -- | -- | -- | -- | -- | 1+1 | -- | 1+1 |  |  | 1+5 |  | 1+1+5 | 1+1+1 | 1+2+1
IMM | -- | 1+1 | 1+1 | 1+1
ZP0 | 1+1+1 | 1+1+1 | 1+1+1 | 1+1+1 | 1+1+1 | 1+1+1 | 1+1+1+2 | 1+1+1+2
ZPX | -- | 1+2+1 | -- | 1+1+1 | 1+2+1 | 1+2+1 | 1+2+1+2 | 1+2+1+2
ZPY | -- | -- | -- | 1+1+1 | -- | 1+2+1 | -- | --
ABS | 1+2+1 | 1+2+1 | 1+2+1 | 1+2+1 | 1+2+1 | 1+2+1 | 1+2+1+2 | 1+2+1+2 |  | 1+2 | 1+3+2
ABX | -- | 1+2(+1)+1 | -- | 1+2(+1)+1 | 1+3+1 |  | 1+3+1+2 | 1+3+1+2
ABY | -- | 1+2(+1)+1 | -- | 1+2(+1)+1 | 1+3+1
IZY | -- | 1+3(+1)+1 | -- | -- | 1+4+1
IZX | -- | 1+4+1 | -- | -- | 1+4+1
IND | [9 empty] | 1+4
REL | [12 empty] | 1+1(+1)(+1)

## origin
| 0 | 1 | 2 | 3 | 4 | 5 | 6 | 7 | 8 | 9 | 10 | 11 | 12 | 13 | 14 | 15
0 | BRK | ORA | STP | SLO | NOP | ORA | ASL | SLO | PHP | ORA | ASL | ANC | NOP | ORA | ASL | SLO
1 | BPL | ORA | STP | SLO | NOP | ORA | ASL | SLO | CLC | ORA | NOP | SLO | NOP | ORA | ASL | SLO
2 | JSR | AND | STP | RLA | BIT | AND | ROL | RLA | PLP | AND | ROL | ANC | BIT | AND | ROL | RLA
3 | BMI | AND | STP | RLA | NOP | AND | ROL | RLA | SEC | AND | NOP | RLA | NOP | AND | ROL | RLA
4 | RTI | EOR | STP | SRE | NOP | EOR | LSR | SRE | PHA | EOR | LSR | ALR | JMP | EOR | LSR | SRE
5 | BVC | EOR | STP | SRE | NOP | EOR | LSR | SRE | CLI | EOR | NOP | SRE | NOP | EOR | LSR | SRE
6 | RTS | ADC | STP | RRA | NOP | ADC | ROR | RRA | PLA | ADC | ROR | ARR | JMP | ADC | ROR | RRA
7 | BVS | ADC | STP | RRA | NOP | ADC | ROR | RRA | SEI | ADC | NOP | RRA | NOP | ADC | ROR | RRA
8 | NOP | STA | NOP | SAX | STY | STA | STX | SAX | DEY | NOP | TXA | XAA | STY | STA | STX | SAX
9 | BCC | STA | STP | AHX | STY | STA | STX | SAX | TYA | STA | TXS | TAS | SHY | STA | SHX | AHX
10 | LDY | LDA | LDX | LAX | LDY | LDA | LDX | LAX | TAY | LDA | TAX | LAX | LDY | LDA | LDX | LAX
11 | BCS | LDA | STP | LAX | LDY | LDA | LDX | LAX | CLV | LDA | TSX | LAS | LDY | LDA | LDX | LAX
12 | CPY | CMP | NOP | DCP | CPY | CMP | DEC | DCP | INY | CMP | DEX | AXS | CPY | CMP | DEC | DCP
13 | BNE | CMP | STP | DCP | NOP | CMP | DEC | DCP | CLD | CMP | NOP | DCP | NOP | CMP | DEC | DCP
14 | CPX | SBC | NOP | ISC | CPX | SBC | INC | ISC | INX | SBC | NOP | SBC | CPX | SBC | INC | ISC
15 | BEQ | SBC | STP | ISC | NOP | SBC | INC | ISC | SED | SBC | NOP | ISC | NOP | SBC | INC | ISC
0 |  | (d,x) |  | (d,x) | d | d | d | d |  | #i |  | #i | a | a | a | a
1 | *+d | (d),y |  | (d),y | d,x | d,x | d,x | d,x |  | a,y |  | a,y | a,x | a,x | a,x | a,x
2 | a | (d,x) |  | (d,x) | d | d | d | d |  | #i |  | #i | a | a | a | a
3 | *+d | (d),y |  | (d),y | d,x | d,x | d,x | d,x |  | a,y |  | a,y | a,x | a,x | a,x | a,x
4 |  | (d,x) |  | (d,x) | d | d | d | d |  | #i |  | #i | a | a | a | a
5 | *+d | (d),y |  | (d),y | d,x | d,x | d,x | d,x |  | a,y |  | a,y | a,x | a,x | a,x | a,x
6 |  | (d,x) |  | (d,x) | d | d | d | d |  | #i |  | #i | (a) | a | a | a
7 | *+d | (d),y |  | (d),y | d,x | d,x | d,x | d,x |  | a,y |  | a,y | a,x | a,x | a,x | a,x
8 | #i | (d,x) | #i | (d,x) | d | d | d | d |  | #i |  | #i | a | a | a | a
9 | *+d | (d),y |  | (d),y | d,x | d,x | d,y | d,y |  | a,y |  | a,y | a,x | a,x | a,y | a,y
10 | #i | (d,x) | #i | (d,x) | d | d | d | d |  | #i |  | #i | a | a | a | a
11 | *+d | (d),y |  | (d),y | d,x | d,x | d,y | d,y |  | a,y |  | a,y | a,x | a,x | a,y | a,y
12 | #i | (d,x) | #i | (d,x) | d | d | d | d |  | #i |  | #i | a | a | a | a
13 | *+d | (d),y |  | (d),y | d,x | d,x | d,x | d,x |  | a,y |  | a,y | a,x | a,x | a,x | a,x
14 | #i | (d,x) | #i | (d,x) | d | d | d | d |  | #i |  | #i | a | a | a | a
15 | *+d | (d),y |  | (d),y | d,x | d,x | d,x | d,x |  | a,y |  | a,y | a,x | a,x | a,x | a,x
| 7 | izx 6 |  | izx 8 | zp 3 | zp 3 | zp 5 | zp 5 | 3 | imm 2 | 2 | imm 2 | abs 4 | abs 4 | abs 6 | abs 6
| rel 2* | izy 5* |  | izy 8 | zpx 4 | zpx 4 | zpx 6 | zpx 6 | 2 | aby 4* | 2 | aby 7 | abx 4* | abx 4* | abx 7 | abx 7
| abs 6 | izx 6 |  | izx 8 | zp 3 | zp 3 | zp 5 | zp 5 | 4 | imm 2 | 2 | imm 2 | abs 4 | abs 4 | abs 6 | abs 6
| rel 2* | izy 5* |  | izy 8 | zpx 4 | zpx 4 | zpx 6 | zpx 6 | 2 | aby 4* | 2 | aby 7 | abx 4* | abx 4* | abx 7 | abx 7
| 6 | izx 6 |  | izx 8 | zp 3 | zp 3 | zp 5 | zp 5 | 3 | imm 2 | 2 | imm 2 | abs 3 | abs 4 | abs 6 | abs 6
| rel 2* | izy 5* |  | izy 8 | zpx 4 | zpx 4 | zpx 6 | zpx 6 | 2 | aby 4* | 2 | aby 7 | abx 4* | abx 4* | abx 7 | abx 7
| 6 | izx 6 |  | izx 8 | zp 3 | zp 3 | zp 5 | zp 5 | 4 | imm 2 | 2 | imm 2 | ind 5 | abs 4 | abs 6 | abs 6
| rel 2* | izy 5* |  | izy 8 | zpx 4 | zpx 4 | zpx 6 | zpx 6 | 2 | aby 4* | 2 | aby 7 | abx 4* | abx 4* | abx 7 | abx 7
| imm 2 | izx 6 | imm 2 | izx 6 | zp 3 | zp 3 | zp 3 | zp 3 | 2 | imm 2 | 2 | imm 2 | abs 4 | abs 4 | abs 4 | abs 4
| rel 2* | izy 6 |  | izy 6 | zpx 4 | zpx 4 | zpy 4 | zpy 4 | 2 | aby 5 | 2 | aby 5 | abx 5 | abx 5 | aby 5 | aby 5
| imm 2 | izx 6 | imm 2 | izx 6 | zp 3 | zp 3 | zp 3 | zp 3 | 2 | imm 2 | 2 | imm 2 | abs 4 | abs 4 | abs 4 | abs 4
| rel 2* | izy 5* |  | izy 5* | zpx 4 | zpx 4 | zpy 4 | zpy 4 | 2 | aby 4* | 2 | aby 4* | abx 4* | abx 4* | aby 4* | aby 4*
| imm 2 | izx 6 | imm 2 | izx 8 | zp 3 | zp 3 | zp 5 | zp 5 | 2 | imm 2 | 2 | imm 2 | abs 4 | abs 4 | abs 6 | abs 6
| rel 2* | izy 5* |  | izy 8 | zpx 4 | zpx 4 | zpx 6 | zpx 6 | 2 | aby 4* | 2 | aby 7 | abx 4* | abx 4* | abx 7 | abx 7
| imm 2 | izx 6 | imm 2 | izx 8 | zp 3 | zp 3 | zp 5 | zp 5 | 2 | imm 2 | 2 | imm 2 | abs 4 | abs 4 | abs 6 | abs 6
| rel 2* | izy 5* |  | izy 8 | zpx 4 | zpx 4 | zpx 6 | zpx 6 | 2 | aby 4* | 2 | aby 7 | abx 4* | abx 4* | abx 7 | abx 7
0 | 7 | 6 |  | 8 | 3 | 3 | 5 | 5 | 3 | 2 | 2 | 2 | 4 | 4 | 6 | 6
1 | 2* | 5* |  | 8 | 4 | 4 | 6 | 6 | 2 | 4* | 2 | 7 | 4* | 4* | 7 | 7
2 | 6 | 6 |  | 8 | 3 | 3 | 5 | 5 | 4 | 2 | 2 | 2 | 4 | 4 | 6 | 6
3 | 2* | 5* |  | 8 | 4 | 4 | 6 | 6 | 2 | 4* | 2 | 7 | 4* | 4* | 7 | 7
4 | 6 | 6 |  | 8 | 3 | 3 | 5 | 5 | 3 | 2 | 2 | 2 | 3 | 4 | 6 | 6
5 | 2* | 5* |  | 8 | 4 | 4 | 6 | 6 | 2 | 4* | 2 | 7 | 4* | 4* | 7 | 7
6 | 6 | 6 |  | 8 | 3 | 3 | 5 | 5 | 4 | 2 | 2 | 2 | 5 | 4 | 6 | 6
7 | 2* | 5* |  | 8 | 4 | 4 | 6 | 6 | 2 | 4* | 2 | 7 | 4* | 4* | 7 | 7
8 | 2 | 6 | 2 | 6 | 3 | 3 | 3 | 3 | 2 | 2 | 2 | 2 | 4 | 4 | 4 | 4
9 | 2* | 6 |  | 6 | 4 | 4 | 4 | 4 | 2 | 5 | 2 | 5 | 5 | 5 | 5 | 5
10 | 2 | 6 | 2 | 6 | 3 | 3 | 3 | 3 | 2 | 2 | 2 | 2 | 4 | 4 | 4 | 4
11 | 2* | 5* |  | 5* | 4 | 4 | 4 | 4 | 2 | 4* | 2 | 4* | 4* | 4* | 4* | 4*
12 | 2 | 6 | 2 | 8 | 3 | 3 | 5 | 5 | 2 | 2 | 2 | 2 | 4 | 4 | 6 | 6
13 | 2* | 5* |  | 8 | 4 | 4 | 6 | 6 | 2 | 4* | 2 | 7 | 4* | 4* | 7 | 7
14 | 2 | 6 | 2 | 8 | 3 | 3 | 5 | 5 | 2 | 2 | 2 | 2 | 4 | 4 | 6 | 6
15 | 2* | 5* |  | 8 | 4 | 4 | 6 | 6 | 2 | 4* | 2 | 7 | 4* | 4* | 7 | 7
0 | 7 | 6 |  | 8 | 3 | 3 | 5 | 5 | 3 | 2 | 2 | 2 | 4 | 4 | 6 | 6
1 | 2 | 5 |  | 8 | 4 | 4 | 6 | 6 | 2 | 4 | 2 | 7 | 4 | 4 | 7 | 7
2 | 6 | 6 |  | 8 | 3 | 3 | 5 | 5 | 4 | 2 | 2 | 2 | 4 | 4 | 6 | 6
3 | 2 | 5 |  | 8 | 4 | 4 | 6 | 6 | 2 | 4 | 2 | 7 | 4 | 4 | 7 | 7
4 | 6 | 6 |  | 8 | 3 | 3 | 5 | 5 | 3 | 2 | 2 | 2 | 3 | 4 | 6 | 6
5 | 2 | 5 |  | 8 | 4 | 4 | 6 | 6 | 2 | 4 | 2 | 7 | 4 | 4 | 7 | 7
6 | 6 | 6 |  | 8 | 3 | 3 | 5 | 5 | 4 | 2 | 2 | 2 | 5 | 4 | 6 | 6
7 | 2 | 5 |  | 8 | 4 | 4 | 6 | 6 | 2 | 4 | 2 | 7 | 4 | 4 | 7 | 7
8 | 2 | 6 | 2 | 6 | 3 | 3 | 3 | 3 | 2 | 2 | 2 | 2 | 4 | 4 | 4 | 4
9 | 2 | 6 |  | 6 | 4 | 4 | 4 | 4 | 2 | 5 | 2 | 5 | 5 | 5 | 5 | 5
10 | 2 | 6 | 2 | 6 | 3 | 3 | 3 | 3 | 2 | 2 | 2 | 2 | 4 | 4 | 4 | 4
11 | 2 | 5 |  | 5 | 4 | 4 | 4 | 4 | 2 | 4 | 2 | 4 | 4 | 4 | 4 | 4
12 | 2 | 6 | 2 | 8 | 3 | 3 | 5 | 5 | 2 | 2 | 2 | 2 | 4 | 4 | 6 | 6
13 | 2 | 5 |  | 8 | 4 | 4 | 6 | 6 | 2 | 4 | 2 | 7 | 4 | 4 | 7 | 7
14 | 2 | 6 | 2 | 8 | 3 | 3 | 5 | 5 | 2 | 2 | 2 | 2 | 4 | 4 | 6 | 6
15 | 2 | 5 |  | 8 | 4 | 4 | 6 | 6 | 2 | 4 | 2 | 7 | 4 | 4 | 7 | 7

## name
{"BRK"}, | {"ORA"}, | {"STP"}, | {"SLO"}, | {"NOP"}, | {"ORA"}, | {"ASL"}, | {"SLO"}, | {"PHP"}, | {"ORA"}, | {"ASL"}, | {"ANC"}, | {"NOP"}, | {"ORA"}, | {"ASL"}, | {"SLO"},
{"BPL"}, | {"ORA"}, | {"STP"}, | {"SLO"}, | {"NOP"}, | {"ORA"}, | {"ASL"}, | {"SLO"}, | {"CLC"}, | {"ORA"}, | {"NOP"}, | {"SLO"}, | {"NOP"}, | {"ORA"}, | {"ASL"}, | {"SLO"},
{"JSR"}, | {"AND"}, | {"STP"}, | {"RLA"}, | {"BIT"}, | {"AND"}, | {"ROL"}, | {"RLA"}, | {"PLP"}, | {"AND"}, | {"ROL"}, | {"ANC"}, | {"BIT"}, | {"AND"}, | {"ROL"}, | {"RLA"},
{"BMI"}, | {"AND"}, | {"STP"}, | {"RLA"}, | {"NOP"}, | {"AND"}, | {"ROL"}, | {"RLA"}, | {"SEC"}, | {"AND"}, | {"NOP"}, | {"RLA"}, | {"NOP"}, | {"AND"}, | {"ROL"}, | {"RLA"},
{"RTI"}, | {"EOR"}, | {"STP"}, | {"SRE"}, | {"NOP"}, | {"EOR"}, | {"LSR"}, | {"SRE"}, | {"PHA"}, | {"EOR"}, | {"LSR"}, | {"ALR"}, | {"JMP"}, | {"EOR"}, | {"LSR"}, | {"SRE"},
{"BVC"}, | {"EOR"}, | {"STP"}, | {"SRE"}, | {"NOP"}, | {"EOR"}, | {"LSR"}, | {"SRE"}, | {"CLI"}, | {"EOR"}, | {"NOP"}, | {"SRE"}, | {"NOP"}, | {"EOR"}, | {"LSR"}, | {"SRE"},
{"RTS"}, | {"ADC"}, | {"STP"}, | {"RRA"}, | {"NOP"}, | {"ADC"}, | {"ROR"}, | {"RRA"}, | {"PLA"}, | {"ADC"}, | {"ROR"}, | {"ARR"}, | {"JMP"}, | {"ADC"}, | {"ROR"}, | {"RRA"},
{"BVS"}, | {"ADC"}, | {"STP"}, | {"RRA"}, | {"NOP"}, | {"ADC"}, | {"ROR"}, | {"RRA"}, | {"SEI"}, | {"ADC"}, | {"NOP"}, | {"RRA"}, | {"NOP"}, | {"ADC"}, | {"ROR"}, | {"RRA"},
{"NOP"}, | {"STA"}, | {"NOP"}, | {"SAX"}, | {"STY"}, | {"STA"}, | {"STX"}, | {"SAX"}, | {"DEY"}, | {"NOP"}, | {"TXA"}, | {"XAA"}, | {"STY"}, | {"STA"}, | {"STX"}, | {"SAX"},
{"BCC"}, | {"STA"}, | {"STP"}, | {"AHX"}, | {"STY"}, | {"STA"}, | {"STX"}, | {"SAX"}, | {"TYA"}, | {"STA"}, | {"TXS"}, | {"TAS"}, | {"SHY"}, | {"STA"}, | {"SHX"}, | {"AHX"},
{"LDY"}, | {"LDA"}, | {"LDX"}, | {"LAX"}, | {"LDY"}, | {"LDA"}, | {"LDX"}, | {"LAX"}, | {"TAY"}, | {"LDA"}, | {"TAX"}, | {"LAX"}, | {"LDY"}, | {"LDA"}, | {"LDX"}, | {"LAX"},
{"BCS"}, | {"LDA"}, | {"STP"}, | {"LAX"}, | {"LDY"}, | {"LDA"}, | {"LDX"}, | {"LAX"}, | {"CLV"}, | {"LDA"}, | {"TSX"}, | {"LAS"}, | {"LDY"}, | {"LDA"}, | {"LDX"}, | {"LAX"},
{"CPY"}, | {"CMP"}, | {"NOP"}, | {"DCP"}, | {"CPY"}, | {"CMP"}, | {"DEC"}, | {"DCP"}, | {"INY"}, | {"CMP"}, | {"DEX"}, | {"AXS"}, | {"CPY"}, | {"CMP"}, | {"DEC"}, | {"DCP"},
{"BNE"}, | {"CMP"}, | {"STP"}, | {"DCP"}, | {"NOP"}, | {"CMP"}, | {"DEC"}, | {"DCP"}, | {"CLD"}, | {"CMP"}, | {"NOP"}, | {"DCP"}, | {"NOP"}, | {"CMP"}, | {"DEC"}, | {"DCP"},
{"CPX"}, | {"SBC"}, | {"NOP"}, | {"ISC"}, | {"CPX"}, | {"SBC"}, | {"INC"}, | {"ISC"}, | {"INX"}, | {"SBC"}, | {"NOP"}, | {"SBC"}, | {"CPX"}, | {"SBC"}, | {"INC"}, | {"ISC"},
{"BEQ"}, | {"SBC"}, | {"STP"}, | {"ISC"}, | {"NOP"}, | {"SBC"}, | {"INC"}, | {"ISC"}, | {"SED"}, | {"SBC"}, | {"NOP"}, | {"ISC"}, | {"NOP"}, | {"SBC"}, | {"INC"}, | {"ISC"},
"BRK", | "ORA", | "STP", | "SLO", | "NOP", | "ORA", | "ASL", | "SLO", | "PHP", | "ORA", | "ASL", | "ANC", | "NOP", | "ORA", | "ASL", | "SLO",
"BPL", | "ORA", | "STP", | "SLO", | "NOP", | "ORA", | "ASL", | "SLO", | "CLC", | "ORA", | "NOP", | "SLO", | "NOP", | "ORA", | "ASL", | "SLO",
"JSR", | "AND", | "STP", | "RLA", | "BIT", | "AND", | "ROL", | "RLA", | "PLP", | "AND", | "ROL", | "ANC", | "BIT", | "AND", | "ROL", | "RLA",
"BMI", | "AND", | "STP", | "RLA", | "NOP", | "AND", | "ROL", | "RLA", | "SEC", | "AND", | "NOP", | "RLA", | "NOP", | "AND", | "ROL", | "RLA",
"RTI", | "EOR", | "STP", | "SRE", | "NOP", | "EOR", | "LSR", | "SRE", | "PHA", | "EOR", | "LSR", | "ALR", | "JMP", | "EOR", | "LSR", | "SRE",
"BVC", | "EOR", | "STP", | "SRE", | "NOP", | "EOR", | "LSR", | "SRE", | "CLI", | "EOR", | "NOP", | "SRE", | "NOP", | "EOR", | "LSR", | "SRE",
"RTS", | "ADC", | "STP", | "RRA", | "NOP", | "ADC", | "ROR", | "RRA", | "PLA", | "ADC", | "ROR", | "ARR", | "JMP", | "ADC", | "ROR", | "RRA",
"BVS", | "ADC", | "STP", | "RRA", | "NOP", | "ADC", | "ROR", | "RRA", | "SEI", | "ADC", | "NOP", | "RRA", | "NOP", | "ADC", | "ROR", | "RRA",
"NOP", | "STA", | "NOP", | "SAX", | "STY", | "STA", | "STX", | "SAX", | "DEY", | "NOP", | "TXA", | "XAA", | "STY", | "STA", | "STX", | "SAX",
"BCC", | "STA", | "STP", | "AHX", | "STY", | "STA", | "STX", | "SAX", | "TYA", | "STA", | "TXS", | "TAS", | "SHY", | "STA", | "SHX", | "AHX",
"LDY", | "LDA", | "LDX", | "LAX", | "LDY", | "LDA", | "LDX", | "LAX", | "TAY", | "LDA", | "TAX", | "LAX", | "LDY", | "LDA", | "LDX", | "LAX",
"BCS", | "LDA", | "STP", | "LAX", | "LDY", | "LDA", | "LDX", | "LAX", | "CLV", | "LDA", | "TSX", | "LAS", | "LDY", | "LDA", | "LDX", | "LAX",
"CPY", | "CMP", | "NOP", | "DCP", | "CPY", | "CMP", | "DEC", | "DCP", | "INY", | "CMP", | "DEX", | "AXS", | "CPY", | "CMP", | "DEC", | "DCP",
"BNE", | "CMP", | "STP", | "DCP", | "NOP", | "CMP", | "DEC", | "DCP", | "CLD", | "CMP", | "NOP", | "DCP", | "NOP", | "CMP", | "DEC", | "DCP",
"CPX", | "SBC", | "NOP", | "ISC", | "CPX", | "SBC", | "INC", | "ISC", | "INX", | "SBC", | "NOP", | "SBC", | "CPX", | "SBC", | "INC", | "ISC",
"BEQ", | "SBC", | "STP", | "ISC", | "NOP", | "SBC", | "INC", | "ISC", | "SED", | "SBC", | "NOP", | "ISC", | "NOP", | "SBC", | "INC", | "ISC",

## offi_chk
0 | 0 | 1 | 1 | 1 | 0 | 0 | 1 | 0 | 0 | 0 | 1 | 1 | 0 | 0 | 1
0 | 0 | 1 | 1 | 1 | 0 | 0 | 1 | 0 | 0 | 1 | 1 | 1 | 0 | 0 | 1
0 | 0 | 1 | 1 | 0 | 0 | 0 | 1 | 0 | 0 | 0 | 1 | 0 | 0 | 0 | 1
0 | 0 | 1 | 1 | 1 | 0 | 0 | 1 | 0 | 0 | 1 | 1 | 1 | 0 | 0 | 1
0 | 0 | 1 | 1 | 1 | 0 | 0 | 1 | 0 | 0 | 0 | 1 | 0 | 0 | 0 | 1
0 | 0 | 1 | 1 | 1 | 0 | 0 | 1 | 0 | 0 | 1 | 1 | 1 | 0 | 0 | 1
0 | 0 | 1 | 1 | 1 | 0 | 0 | 1 | 0 | 0 | 0 | 1 | 0 | 0 | 0 | 1
0 | 0 | 1 | 1 | 1 | 0 | 0 | 1 | 0 | 0 | 1 | 1 | 1 | 0 | 0 | 1
1 | 0 | 1 | 1 | 0 | 0 | 0 | 1 | 0 | 1 | 0 | 1 | 0 | 0 | 0 | 1
0 | 0 | 1 | 1 | 0 | 0 | 0 | 1 | 0 | 0 | 0 | 1 | 1 | 0 | 1 | 1
0 | 0 | 0 | 1 | 0 | 0 | 0 | 1 | 0 | 0 | 0 | 1 | 0 | 0 | 0 | 1
0 | 0 | 1 | 1 | 0 | 0 | 0 | 1 | 0 | 0 | 0 | 1 | 0 | 0 | 0 | 1
0 | 0 | 1 | 1 | 0 | 0 | 0 | 1 | 0 | 0 | 0 | 1 | 0 | 0 | 0 | 1
0 | 0 | 1 | 1 | 1 | 0 | 0 | 1 | 0 | 0 | 1 | 1 | 1 | 0 | 0 | 1
0 | 0 | 1 | 1 | 0 | 0 | 0 | 1 | 0 | 0 | 0 | 1 | 0 | 0 | 0 | 1
0 | 0 | 1 | 1 | 1 | 0 | 0 | 1 | 0 | 0 | 1 | 1 | 1 | 0 | 0 | 1

## addrmode
IMP | IZX | IMP | IZX | ZP0 | ZP0 | ZP0 | ZP0 | IMP | IMM | IMP | IMM | ABS | ABS | ABS | ABS
REL | IZY | IMP | IZY | ZPX | ZPX | ZPX | ZPX | IMP | ABY | IMP | ABY | ABX | ABX | ABX | ABX
ABS | IZX | IMP | IZX | ZP0 | ZP0 | ZP0 | ZP0 | IMP | IMM | IMP | IMM | ABS | ABS | ABS | ABS
REL | IZY | IMP | IZY | ZPX | ZPX | ZPX | ZPX | IMP | ABY | IMP | ABY | ABX | ABX | ABX | ABX
IMP | IZX | IMP | IZX | ZP0 | ZP0 | ZP0 | ZP0 | IMP | IMM | IMP | IMM | ABS | ABS | ABS | ABS
REL | IZY | IMP | IZY | ZPX | ZPX | ZPX | ZPX | IMP | ABY | IMP | ABY | ABX | ABX | ABX | ABX
IMP | IZX | IMP | IZX | ZP0 | ZP0 | ZP0 | ZP0 | IMP | IMM | IMP | IMM | IND | ABS | ABS | ABS
REL | IZY | IMP | IZY | ZPX | ZPX | ZPX | ZPX | IMP | ABY | IMP | ABY | ABX | ABX | ABX | ABX
IMM | IZX | IMM | IZX | ZP0 | ZP0 | ZP0 | ZP0 | IMP | IMM | IMP | IMM | ABS | ABS | ABS | ABS
REL | IZY | IMP | IZY | ZPX | ZPX | ZPY | ZPY | IMP | ABY | IMP | ABY | ABX | ABX | ABY | ABY
IMM | IZX | IMM | IZX | ZP0 | ZP0 | ZP0 | ZP0 | IMP | IMM | IMP | IMM | ABS | ABS | ABS | ABS
REL | IZY | IMP | IZY | ZPX | ZPX | ZPY | ZPY | IMP | ABY | IMP | ABY | ABX | ABX | ABY | ABY
IMM | IZX | IMM | IZX | ZP0 | ZP0 | ZP0 | ZP0 | IMP | IMM | IMP | IMM | ABS | ABS | ABS | ABS
REL | IZY | IMP | IZY | ZPX | ZPX | ZPX | ZPX | IMP | ABY | IMP | ABY | ABX | ABX | ABX | ABX
IMM | IZX | IMM | IZX | ZP0 | ZP0 | ZP0 | ZP0 | IMP | IMM | IMP | IMM | ABS | ABS | ABS | ABS
REL | IZY | IMP | IZY | ZPX | ZPX | ZPX | ZPX | IMP | ABY | IMP | ABY | ABX | ABX | ABX | ABX
IMP | <-- function
&CPU::IMP, | &CPU::IZX, | &CPU::IMP, | &CPU::IZX, | &CPU::ZP0, | &CPU::ZP0, | &CPU::ZP0, | &CPU::ZP0, | &CPU::IMP, | &CPU::IMM, | &CPU::IMP, | &CPU::IMM, | &CPU::ABS, | &CPU::ABS, | &CPU::ABS, | &CPU::ABS,
&CPU::REL, | &CPU::IZY, | &CPU::IMP, | &CPU::IZY, | &CPU::ZPX, | &CPU::ZPX, | &CPU::ZPX, | &CPU::ZPX, | &CPU::IMP, | &CPU::ABY, | &CPU::IMP, | &CPU::ABY, | &CPU::ABX, | &CPU::ABX, | &CPU::ABX, | &CPU::ABX,
&CPU::ABS, | &CPU::IZX, | &CPU::IMP, | &CPU::IZX, | &CPU::ZP0, | &CPU::ZP0, | &CPU::ZP0, | &CPU::ZP0, | &CPU::IMP, | &CPU::IMM, | &CPU::IMP, | &CPU::IMM, | &CPU::ABS, | &CPU::ABS, | &CPU::ABS, | &CPU::ABS,
&CPU::REL, | &CPU::IZY, | &CPU::IMP, | &CPU::IZY, | &CPU::ZPX, | &CPU::ZPX, | &CPU::ZPX, | &CPU::ZPX, | &CPU::IMP, | &CPU::ABY, | &CPU::IMP, | &CPU::ABY, | &CPU::ABX, | &CPU::ABX, | &CPU::ABX, | &CPU::ABX,
&CPU::IMP, | &CPU::IZX, | &CPU::IMP, | &CPU::IZX, | &CPU::ZP0, | &CPU::ZP0, | &CPU::ZP0, | &CPU::ZP0, | &CPU::IMP, | &CPU::IMM, | &CPU::IMP, | &CPU::IMM, | &CPU::ABS, | &CPU::ABS, | &CPU::ABS, | &CPU::ABS,
&CPU::REL, | &CPU::IZY, | &CPU::IMP, | &CPU::IZY, | &CPU::ZPX, | &CPU::ZPX, | &CPU::ZPX, | &CPU::ZPX, | &CPU::IMP, | &CPU::ABY, | &CPU::IMP, | &CPU::ABY, | &CPU::ABX, | &CPU::ABX, | &CPU::ABX, | &CPU::ABX,
&CPU::IMP, | &CPU::IZX, | &CPU::IMP, | &CPU::IZX, | &CPU::ZP0, | &CPU::ZP0, | &CPU::ZP0, | &CPU::ZP0, | &CPU::IMP, | &CPU::IMM, | &CPU::IMP, | &CPU::IMM, | &CPU::IND, | &CPU::ABS, | &CPU::ABS, | &CPU::ABS,
&CPU::REL, | &CPU::IZY, | &CPU::IMP, | &CPU::IZY, | &CPU::ZPX, | &CPU::ZPX, | &CPU::ZPX, | &CPU::ZPX, | &CPU::IMP, | &CPU::ABY, | &CPU::IMP, | &CPU::ABY, | &CPU::ABX, | &CPU::ABX, | &CPU::ABX, | &CPU::ABX,
&CPU::IMM, | &CPU::IZX, | &CPU::IMM, | &CPU::IZX, | &CPU::ZP0, | &CPU::ZP0, | &CPU::ZP0, | &CPU::ZP0, | &CPU::IMP, | &CPU::IMM, | &CPU::IMP, | &CPU::IMM, | &CPU::ABS, | &CPU::ABS, | &CPU::ABS, | &CPU::ABS,
&CPU::REL, | &CPU::IZY, | &CPU::IMP, | &CPU::IZY, | &CPU::ZPX, | &CPU::ZPX, | &CPU::ZPY, | &CPU::ZPY, | &CPU::IMP, | &CPU::ABY, | &CPU::IMP, | &CPU::ABY, | &CPU::ABX, | &CPU::ABX, | &CPU::ABY, | &CPU::ABY,
&CPU::IMM, | &CPU::IZX, | &CPU::IMM, | &CPU::IZX, | &CPU::ZP0, | &CPU::ZP0, | &CPU::ZP0, | &CPU::ZP0, | &CPU::IMP, | &CPU::IMM, | &CPU::IMP, | &CPU::IMM, | &CPU::ABS, | &CPU::ABS, | &CPU::ABS, | &CPU::ABS,
&CPU::REL, | &CPU::IZY, | &CPU::IMP, | &CPU::IZY, | &CPU::ZPX, | &CPU::ZPX, | &CPU::ZPY, | &CPU::ZPY, | &CPU::IMP, | &CPU::ABY, | &CPU::IMP, | &CPU::ABY, | &CPU::ABX, | &CPU::ABX, | &CPU::ABY, | &CPU::ABY,
&CPU::IMM, | &CPU::IZX, | &CPU::IMM, | &CPU::IZX, | &CPU::ZP0, | &CPU::ZP0, | &CPU::ZP0, | &CPU::ZP0, | &CPU::IMP, | &CPU::IMM, | &CPU::IMP, | &CPU::IMM, | &CPU::ABS, | &CPU::ABS, | &CPU::ABS, | &CPU::ABS,
&CPU::REL, | &CPU::IZY, | &CPU::IMP, | &CPU::IZY, | &CPU::ZPX, | &CPU::ZPX, | &CPU::ZPX, | &CPU::ZPX, | &CPU::IMP, | &CPU::ABY, | &CPU::IMP, | &CPU::ABY, | &CPU::ABX, | &CPU::ABX, | &CPU::ABX, | &CPU::ABX,
&CPU::IMM, | &CPU::IZX, | &CPU::IMM, | &CPU::IZX, | &CPU::ZP0, | &CPU::ZP0, | &CPU::ZP0, | &CPU::ZP0, | &CPU::IMP, | &CPU::IMM, | &CPU::IMP, | &CPU::IMM, | &CPU::ABS, | &CPU::ABS, | &CPU::ABS, | &CPU::ABS,
&CPU::REL, | &CPU::IZY, | &CPU::IMP, | &CPU::IZY, | &CPU::ZPX, | &CPU::ZPX, | &CPU::ZPX, | &CPU::ZPX, | &CPU::IMP, | &CPU::ABY, | &CPU::IMP, | &CPU::ABY, | &CPU::ABX, | &CPU::ABX, | &CPU::ABX, | &CPU::ABX,
&CPU::IMP, | &CPU::IZX, | &CPU::IMP, | &CPU::IZX, | &CPU::ZP0, | &CPU::ZP0, | &CPU::ZP0, | &CPU::ZP0, | &CPU::IMP, | &CPU::IMM, | &CPU::IMP, | &CPU::IMM, | &CPU::ABS, | &CPU::ABS, | &CPU::ABS, | &CPU::ABS,
&CPU::REL, | &CPU::IZY, | &CPU::IMP, | &CPU::IZY, | &CPU::ZPX, | &CPU::ZPX, | &CPU::ZPX, | &CPU::ZPX, | &CPU::IMP, | &CPU::ABY, | &CPU::IMP, | &CPU::ABY, | &CPU::ABX, | &CPU::ABX, | &CPU::ABX, | &CPU::ABX,
&CPU::ABS, | &CPU::IZX, | &CPU::IMP, | &CPU::IZX, | &CPU::ZP0, | &CPU::ZP0, | &CPU::ZP0, | &CPU::ZP0, | &CPU::IMP, | &CPU::IMM, | &CPU::IMP, | &CPU::IMM, | &CPU::ABS, | &CPU::ABS, | &CPU::ABS, | &CPU::ABS,
&CPU::REL, | &CPU::IZY, | &CPU::IMP, | &CPU::IZY, | &CPU::ZPX, | &CPU::ZPX, | &CPU::ZPX, | &CPU::ZPX, | &CPU::IMP, | &CPU::ABY, | &CPU::IMP, | &CPU::ABY, | &CPU::ABX, | &CPU::ABX, | &CPU::ABX, | &CPU::ABX,
&CPU::IMP, | &CPU::IZX, | &CPU::IMP, | &CPU::IZX, | &CPU::ZP0, | &CPU::ZP0, | &CPU::ZP0, | &CPU::ZP0, | &CPU::IMP, | &CPU::IMM, | &CPU::IMP, | &CPU::IMM, | &CPU::ABS, | &CPU::ABS, | &CPU::ABS, | &CPU::ABS,
&CPU::REL, | &CPU::IZY, | &CPU::IMP, | &CPU::IZY, | &CPU::ZPX, | &CPU::ZPX, | &CPU::ZPX, | &CPU::ZPX, | &CPU::IMP, | &CPU::ABY, | &CPU::IMP, | &CPU::ABY, | &CPU::ABX, | &CPU::ABX, | &CPU::ABX, | &CPU::ABX,
&CPU::IMP, | &CPU::IZX, | &CPU::IMP, | &CPU::IZX, | &CPU::ZP0, | &CPU::ZP0, | &CPU::ZP0, | &CPU::ZP0, | &CPU::IMP, | &CPU::IMM, | &CPU::IMP, | &CPU::IMM, | &CPU::IND, | &CPU::ABS, | &CPU::ABS, | &CPU::ABS,
&CPU::REL, | &CPU::IZY, | &CPU::IMP, | &CPU::IZY, | &CPU::ZPX, | &CPU::ZPX, | &CPU::ZPX, | &CPU::ZPX, | &CPU::IMP, | &CPU::ABY, | &CPU::IMP, | &CPU::ABY, | &CPU::ABX, | &CPU::ABX, | &CPU::ABX, | &CPU::ABX,
&CPU::IMM, | &CPU::IZX, | &CPU::IMM, | &CPU::IZX, | &CPU::ZP0, | &CPU::ZP0, | &CPU::ZP0, | &CPU::ZP0, | &CPU::IMP, | &CPU::IMM, | &CPU::IMP, | &CPU::IMM, | &CPU::ABS, | &CPU::ABS, | &CPU::ABS, | &CPU::ABS,
&CPU::REL, | &CPU::IZY, | &CPU::IMP, | &CPU::IZY, | &CPU::ZPX, | &CPU::ZPX, | &CPU::ZPY, | &CPU::ZPY, | &CPU::IMP, | &CPU::ABY, | &CPU::IMP, | &CPU::ABY, | &CPU::ABX, | &CPU::ABX, | &CPU::ABY, | &CPU::ABY,
&CPU::IMM, | &CPU::IZX, | &CPU::IMM, | &CPU::IZX, | &CPU::ZP0, | &CPU::ZP0, | &CPU::ZP0, | &CPU::ZP0, | &CPU::IMP, | &CPU::IMM, | &CPU::IMP, | &CPU::IMM, | &CPU::ABS, | &CPU::ABS, | &CPU::ABS, | &CPU::ABS,
&CPU::REL, | &CPU::IZY, | &CPU::IMP, | &CPU::IZY, | &CPU::ZPX, | &CPU::ZPX, | &CPU::ZPY, | &CPU::ZPY, | &CPU::IMP, | &CPU::ABY, | &CPU::IMP, | &CPU::ABY, | &CPU::ABX, | &CPU::ABX, | &CPU::ABY, | &CPU::ABY,
&CPU::IMM, | &CPU::IZX, | &CPU::IMM, | &CPU::IZX, | &CPU::ZP0, | &CPU::ZP0, | &CPU::ZP0, | &CPU::ZP0, | &CPU::IMP, | &CPU::IMM, | &CPU::IMP, | &CPU::IMM, | &CPU::ABS, | &CPU::ABS, | &CPU::ABS, | &CPU::ABS,
&CPU::REL, | &CPU::IZY, | &CPU::IMP, | &CPU::IZY, | &CPU::ZPX, | &CPU::ZPX, | &CPU::ZPX, | &CPU::ZPX, | &CPU::IMP, | &CPU::ABY, | &CPU::IMP, | &CPU::ABY, | &CPU::ABX, | &CPU::ABX, | &CPU::ABX, | &CPU::ABX,
&CPU::IMM, | &CPU::IZX, | &CPU::IMM, | &CPU::IZX, | &CPU::ZP0, | &CPU::ZP0, | &CPU::ZP0, | &CPU::ZP0, | &CPU::IMP, | &CPU::IMM, | &CPU::IMP, | &CPU::IMM, | &CPU::ABS, | &CPU::ABS, | &CPU::ABS, | &CPU::ABS,
&CPU::REL, | &CPU::IZY, | &CPU::IMP, | &CPU::IZY, | &CPU::ZPX, | &CPU::ZPX, | &CPU::ZPX, | &CPU::ZPX, | &CPU::IMP, | &CPU::ABY, | &CPU::IMP, | &CPU::ABY, | &CPU::ABX, | &CPU::ABX, | &CPU::ABX, | &CPU::ABX,

## operate
&CPU::BRK, | &CPU::ORA, | &CPU::STP, | &CPU::SLO, | &CPU::NOP, | &CPU::ORA, | &CPU::ASL, | &CPU::SLO, | &CPU::PHP, | &CPU::ORA, | &CPU::ASL, | &CPU::ANC, | &CPU::NOP, | &CPU::ORA, | &CPU::ASL, | &CPU::SLO,
&CPU::BPL, | &CPU::ORA, | &CPU::STP, | &CPU::SLO, | &CPU::NOP, | &CPU::ORA, | &CPU::ASL, | &CPU::SLO, | &CPU::CLC, | &CPU::ORA, | &CPU::NOP, | &CPU::SLO, | &CPU::NOP, | &CPU::ORA, | &CPU::ASL, | &CPU::SLO,
&CPU::JSR, | &CPU::AND, | &CPU::STP, | &CPU::RLA, | &CPU::BIT, | &CPU::AND, | &CPU::ROL, | &CPU::RLA, | &CPU::PLP, | &CPU::AND, | &CPU::ROL, | &CPU::ANC, | &CPU::BIT, | &CPU::AND, | &CPU::ROL, | &CPU::RLA,
&CPU::BMI, | &CPU::AND, | &CPU::STP, | &CPU::RLA, | &CPU::NOP, | &CPU::AND, | &CPU::ROL, | &CPU::RLA, | &CPU::SEC, | &CPU::AND, | &CPU::NOP, | &CPU::RLA, | &CPU::NOP, | &CPU::AND, | &CPU::ROL, | &CPU::RLA,
&CPU::RTI, | &CPU::EOR, | &CPU::STP, | &CPU::SRE, | &CPU::NOP, | &CPU::EOR, | &CPU::LSR, | &CPU::SRE, | &CPU::PHA, | &CPU::EOR, | &CPU::LSR, | &CPU::ALR, | &CPU::JMP, | &CPU::EOR, | &CPU::LSR, | &CPU::SRE,
&CPU::BVC, | &CPU::EOR, | &CPU::STP, | &CPU::SRE, | &CPU::NOP, | &CPU::EOR, | &CPU::LSR, | &CPU::SRE, | &CPU::CLI, | &CPU::EOR, | &CPU::NOP, | &CPU::SRE, | &CPU::NOP, | &CPU::EOR, | &CPU::LSR, | &CPU::SRE,
&CPU::RTS, | &CPU::ADC, | &CPU::STP, | &CPU::RRA, | &CPU::NOP, | &CPU::ADC, | &CPU::ROR, | &CPU::RRA, | &CPU::PLA, | &CPU::ADC, | &CPU::ROR, | &CPU::ARR, | &CPU::JMP, | &CPU::ADC, | &CPU::ROR, | &CPU::RRA,
&CPU::BVS, | &CPU::ADC, | &CPU::STP, | &CPU::RRA, | &CPU::NOP, | &CPU::ADC, | &CPU::ROR, | &CPU::RRA, | &CPU::SEI, | &CPU::ADC, | &CPU::NOP, | &CPU::RRA, | &CPU::NOP, | &CPU::ADC, | &CPU::ROR, | &CPU::RRA,
&CPU::NOP, | &CPU::STA, | &CPU::NOP, | &CPU::SAX, | &CPU::STY, | &CPU::STA, | &CPU::STX, | &CPU::SAX, | &CPU::DEY, | &CPU::NOP, | &CPU::TXA, | &CPU::XAA, | &CPU::STY, | &CPU::STA, | &CPU::STX, | &CPU::SAX,
&CPU::BCC, | &CPU::STA, | &CPU::STP, | &CPU::AHX, | &CPU::STY, | &CPU::STA, | &CPU::STX, | &CPU::SAX, | &CPU::TYA, | &CPU::STA, | &CPU::TXS, | &CPU::TAS, | &CPU::SHY, | &CPU::STA, | &CPU::SHX, | &CPU::AHX,
&CPU::LDY, | &CPU::LDA, | &CPU::LDX, | &CPU::LAX, | &CPU::LDY, | &CPU::LDA, | &CPU::LDX, | &CPU::LAX, | &CPU::TAY, | &CPU::LDA, | &CPU::TAX, | &CPU::LAX, | &CPU::LDY, | &CPU::LDA, | &CPU::LDX, | &CPU::LAX,
&CPU::BCS, | &CPU::LDA, | &CPU::STP, | &CPU::LAX, | &CPU::LDY, | &CPU::LDA, | &CPU::LDX, | &CPU::LAX, | &CPU::CLV, | &CPU::LDA, | &CPU::TSX, | &CPU::LAS, | &CPU::LDY, | &CPU::LDA, | &CPU::LDX, | &CPU::LAX,
&CPU::CPY, | &CPU::CMP, | &CPU::NOP, | &CPU::DCP, | &CPU::CPY, | &CPU::CMP, | &CPU::DEC, | &CPU::DCP, | &CPU::INY, | &CPU::CMP, | &CPU::DEX, | &CPU::AXS, | &CPU::CPY, | &CPU::CMP, | &CPU::DEC, | &CPU::DCP,
&CPU::BNE, | &CPU::CMP, | &CPU::STP, | &CPU::DCP, | &CPU::NOP, | &CPU::CMP, | &CPU::DEC, | &CPU::DCP, | &CPU::CLD, | &CPU::CMP, | &CPU::NOP, | &CPU::DCP, | &CPU::NOP, | &CPU::CMP, | &CPU::DEC, | &CPU::DCP,
&CPU::CPX, | &CPU::SBC, | &CPU::NOP, | &CPU::ISC, | &CPU::CPX, | &CPU::SBC, | &CPU::INC, | &CPU::ISC, | &CPU::INX, | &CPU::SBC, | &CPU::NOP, | &CPU::SBC, | &CPU::CPX, | &CPU::SBC, | &CPU::INC, | &CPU::ISC,
&CPU::BEQ, | &CPU::SBC, | &CPU::STP, | &CPU::ISC, | &CPU::NOP, | &CPU::SBC, | &CPU::INC, | &CPU::ISC, | &CPU::SED, | &CPU::SBC, | &CPU::NOP, | &CPU::ISC, | &CPU::NOP, | &CPU::SBC, | &CPU::INC, | &CPU::ISC,
0 | 0 | 1 | 1 | 1 | 0 | 0 | 1 | 0 | 0 | 0 | 1 | 1 | 0 | 0 | 1
0 | 0 | 1 | 1 | 1 | 0 | 0 | 1 | 0 | 0 | 1 | 1 | 1 | 0 | 0 | 1
0 | 0 | 1 | 1 | 0 | 0 | 0 | 1 | 0 | 0 | 0 | 1 | 0 | 0 | 0 | 1
0 | 0 | 1 | 1 | 1 | 0 | 0 | 1 | 0 | 0 | 1 | 1 | 1 | 0 | 0 | 1
0 | 0 | 1 | 1 | 1 | 0 | 0 | 1 | 0 | 0 | 0 | 1 | 0 | 0 | 0 | 1
0 | 0 | 1 | 1 | 1 | 0 | 0 | 1 | 0 | 0 | 1 | 1 | 1 | 0 | 0 | 1
0 | 0 | 1 | 1 | 1 | 0 | 0 | 1 | 0 | 0 | 0 | 1 | 0 | 0 | 0 | 1
0 | 0 | 1 | 1 | 1 | 0 | 0 | 1 | 0 | 0 | 1 | 1 | 1 | 0 | 0 | 1
1 | 0 | 1 | 1 | 0 | 0 | 0 | 1 | 0 | 1 | 0 | 1 | 0 | 0 | 0 | 1
0 | 0 | 1 | 1 | 0 | 0 | 0 | 1 | 0 | 0 | 0 | 1 | 1 | 0 | 1 | 1
0 | 0 | 0 | 1 | 0 | 0 | 0 | 1 | 0 | 0 | 0 | 1 | 0 | 0 | 0 | 1
0 | 0 | 1 | 1 | 0 | 0 | 0 | 1 | 0 | 0 | 0 | 1 | 0 | 0 | 0 | 1
0 | 0 | 1 | 1 | 0 | 0 | 0 | 1 | 0 | 0 | 0 | 1 | 0 | 0 | 0 | 1
0 | 0 | 1 | 1 | 1 | 0 | 0 | 1 | 0 | 0 | 1 | 1 | 1 | 0 | 0 | 1
0 | 0 | 1 | 1 | 0 | 0 | 0 | 1 | 0 | 0 | 0 | 1 | 0 | 0 | 0 | 1
0 | 0 | 1 | 1 | 1 | 0 | 0 | 1 | 0 | 0 | 1 | 1 | 1 | 0 | 0 | 1
0 | 0 | Byte STP(); | Byte SLO(); | Byte NOP(); | 0 | 0 | Byte SLO(); | 0 | 0 | 0 | Byte ANC(); | Byte NOP(); | 0 | 0
0 | 0 | Byte STP(); | Byte SLO(); | Byte NOP(); | 0 | 0 | Byte SLO(); | 0 | 0 | Byte NOP(); | Byte SLO(); | Byte NOP(); | 0 | 0
0 | 0 | Byte STP(); | Byte RLA(); | 0 | 0 | 0 | Byte RLA(); | 0 | 0 | 0 | Byte ANC(); | 0 | 0 | 0
0 | 0 | Byte STP(); | Byte RLA(); | Byte NOP(); | 0 | 0 | Byte RLA(); | 0 | 0 | Byte NOP(); | Byte RLA(); | Byte NOP(); | 0 | 0
0 | 0 | Byte STP(); | Byte SRE(); | Byte NOP(); | 0 | 0 | Byte SRE(); | 0 | 0 | 0 | Byte ALR(); | 0 | 0 | 0
0 | 0 | Byte STP(); | Byte SRE(); | Byte NOP(); | 0 | 0 | Byte SRE(); | 0 | 0 | Byte NOP(); | Byte SRE(); | Byte NOP(); | 0 | 0
0 | 0 | Byte STP(); | Byte RRA(); | Byte NOP(); | 0 | 0 | Byte RRA(); | 0 | 0 | 0 | Byte ARR(); | 0 | 0 | 0
0 | 0 | Byte STP(); | Byte RRA(); | Byte NOP(); | 0 | 0 | Byte RRA(); | 0 | 0 | Byte NOP(); | Byte RRA(); | Byte NOP(); | 0 | 0
Byte NOP(); | 0 | Byte NOP(); | Byte SAX(); | 0 | 0 | 0 | Byte SAX(); | 0 | Byte NOP(); | 0 | Byte XAA(); | 0 | 0 | 0
0 | 0 | Byte STP(); | Byte AHX(); | 0 | 0 | 0 | Byte SAX(); | 0 | 0 | 0 | Byte TAS(); | Byte SHY(); | 0 | Byte SHX();
0 | 0 | 0 | Byte LAX(); | 0 | 0 | 0 | Byte LAX(); | 0 | 0 | 0 | Byte LAX(); | 0 | 0 | 0
0 | 0 | Byte STP(); | Byte LAX(); | 0 | 0 | 0 | Byte LAX(); | 0 | 0 | 0 | Byte LAS(); | 0 | 0 | 0
0 | 0 | Byte NOP(); | Byte DCP(); | 0 | 0 | 0 | Byte DCP(); | 0 | 0 | 0 | Byte AXS(); | 0 | 0 | 0
0 | 0 | Byte STP(); | Byte DCP(); | Byte NOP(); | 0 | 0 | Byte DCP(); | 0 | 0 | Byte NOP(); | Byte DCP(); | Byte NOP(); | 0 | 0
0 | 0 | Byte NOP(); | Byte ISC(); | 0 | 0 | 0 | Byte ISC(); | 0 | 0 | 0 | Byte SBC(); | 0 | 0 | 0
0 | 0 | Byte STP(); | Byte ISC(); | Byte NOP(); | 0 | 0 | Byte ISC(); | 0 | 0 | Byte NOP(); | Byte ISC(); | Byte NOP(); | 0 | 0
Unofficial opcodes:
| Byte AHX(); | Byte ALR(); | Byte ANC(); | Byte ARR();
| Byte AXS(); | Byte DCP(); | Byte ISC(); | Byte LAS();
| Byte LAX(); | Byte NOP(); | Byte RLA(); | Byte RRA();
| Byte SAX(); | Byte SBC(); | Byte SHX(); | Byte SHY();
| Byte SLO(); | Byte SRE(); | Byte STP(); | Byte TAS();
Byte XAA();

## base_cycles
| 7 | 6 | 0 | 8 | 3 | 3 | 5 | 5 | 3 | 2 | 2 | 2 | 4 | 4 | 6 | 6
| 2 | 5 | 0 | 8 | 4 | 4 | 6 | 6 | 2 | 4 | 2 | 7 | 4 | 4 | 7 | 7
| 6 | 6 | 0 | 8 | 3 | 3 | 5 | 5 | 4 | 2 | 2 | 2 | 4 | 4 | 6 | 6
| 2 | 5 | 0 | 8 | 4 | 4 | 6 | 6 | 2 | 4 | 2 | 7 | 4 | 4 | 7 | 7
| 6 | 6 | 0 | 8 | 3 | 3 | 5 | 5 | 3 | 2 | 2 | 2 | 3 | 4 | 6 | 6
| 2 | 5 | 0 | 8 | 4 | 4 | 6 | 6 | 2 | 4 | 2 | 7 | 4 | 4 | 7 | 7
| 6 | 6 | 0 | 8 | 3 | 3 | 5 | 5 | 4 | 2 | 2 | 2 | 5 | 4 | 6 | 6
| 2 | 5 | 0 | 8 | 4 | 4 | 6 | 6 | 2 | 4 | 2 | 7 | 4 | 4 | 7 | 7
| 2 | 6 | 2 | 6 | 3 | 3 | 3 | 3 | 2 | 2 | 2 | 2 | 4 | 4 | 4 | 4
| 2 | 6 | 0 | 6 | 4 | 4 | 4 | 4 | 2 | 5 | 2 | 5 | 5 | 5 | 5 | 5
| 2 | 6 | 2 | 6 | 3 | 3 | 3 | 3 | 2 | 2 | 2 | 2 | 4 | 4 | 4 | 4
| 2 | 5 | 0 | 5 | 4 | 4 | 4 | 4 | 2 | 4 | 2 | 4 | 4 | 4 | 4 | 4
| 2 | 6 | 2 | 8 | 3 | 3 | 5 | 5 | 2 | 2 | 2 | 2 | 4 | 4 | 6 | 6
| 2 | 5 | 0 | 8 | 4 | 4 | 6 | 6 | 2 | 4 | 2 | 7 | 4 | 4 | 7 | 7
| 2 | 6 | 2 | 8 | 3 | 3 | 5 | 5 | 2 | 2 | 2 | 2 | 4 | 4 | 6 | 6
| 2 | 5 | 0 | 8 | 4 | 4 | 6 | 6 | 2 | 4 | 2 | 7 | 4 | 4 | 7 | 7
0 | 7, | 6, | 0, | 8, | 3, | 3, | 5, | 5, | 3, | 2, | 2, | 2, | 4, | 4, | 6, | 6,
1 | 2, | 5, | 0, | 8, | 4, | 4, | 6, | 6, | 2, | 4, | 2, | 7, | 4, | 4, | 7, | 7,
2 | 6, | 6, | 0, | 8, | 3, | 3, | 5, | 5, | 4, | 2, | 2, | 2, | 4, | 4, | 6, | 6,
3 | 2, | 5, | 0, | 8, | 4, | 4, | 6, | 6, | 2, | 4, | 2, | 7, | 4, | 4, | 7, | 7,
4 | 6, | 6, | 0, | 8, | 3, | 3, | 5, | 5, | 3, | 2, | 2, | 2, | 3, | 4, | 6, | 6,
5 | 2, | 5, | 0, | 8, | 4, | 4, | 6, | 6, | 2, | 4, | 2, | 7, | 4, | 4, | 7, | 7,
6 | 6, | 6, | 0, | 8, | 3, | 3, | 5, | 5, | 4, | 2, | 2, | 2, | 5, | 4, | 6, | 6,
7 | 2, | 5, | 0, | 8, | 4, | 4, | 6, | 6, | 2, | 4, | 2, | 7, | 4, | 4, | 7, | 7,
8 | 2, | 6, | 2, | 6, | 3, | 3, | 3, | 3, | 2, | 2, | 2, | 2, | 4, | 4, | 4, | 4,
9 | 2, | 6, | 0, | 6, | 4, | 4, | 4, | 4, | 2, | 5, | 2, | 5, | 5, | 5, | 5, | 5,
10 | 2, | 6, | 2, | 6, | 3, | 3, | 3, | 3, | 2, | 2, | 2, | 2, | 4, | 4, | 4, | 4,
11 | 2, | 5, | 0, | 5, | 4, | 4, | 4, | 4, | 2, | 4, | 2, | 4, | 4, | 4, | 4, | 4,
12 | 2, | 6, | 2, | 8, | 3, | 3, | 5, | 5, | 2, | 2, | 2, | 2, | 4, | 4, | 6, | 6,
13 | 2, | 5, | 0, | 8, | 4, | 4, | 6, | 6, | 2, | 4, | 2, | 7, | 4, | 4, | 7, | 7,
14 | 2, | 6, | 2, | 8, | 3, | 3, | 5, | 5, | 2, | 2, | 2, | 2, | 4, | 4, | 6, | 6,
15 | 2, | 5, | 0, | 8, | 4, | 4, | 6, | 6, | 2, | 4, | 2, | 7, | 4, | 4, | 7, | 7,